## 表紙
業務用厨房熱機器等性能測定結果 【電気機器】
品 目 | フライヤ | [5 empty] | 番号
作成日
名 称 |  |  |  |  | 製造者名
型 式
試験場所 |  |  |  |  | 担当部署
試験期間 |  | ～
測定機器
機器の 主な仕様 | 外形寸法(mm) |  | (W)× |  | (D)× |  | (H) | 重量(kg)
| 電 源 |  | 加熱 方式 | 選択してください |  | 定格油量(ℓ) |  | 槽数
性能測定 結 果 | 1.定格消費電力 |  |  |  | pr |  | （ｋW） | 消費電力の許容差
[8 empty] | 5 | -10
| 2.熱効率 | ①定常負荷時 |  |  | ho |  | (％)
|  | ②沸騰時 |  |  | hb |  | (％)
| 3.立上り性能 |  |  |  | Ts |  | (min)
| 4.調理能力 |  |  |  | Vc |  | (個/h) | 冷凍コロッケ（60g/個）
[7 empty] | (kg/h) | 冷凍ポテト（7㎜角）
| 5.消費 電力量 | ①立上り時 |  |  | Qs |  | (kWh/回)
|  | ②調理時 |  |  | Qc |  | (kWh/h) | 冷凍コロッケ
[7 empty] | (kWh/h) | 冷凍ポテト
|  | ③待機時 |  |  | Qi |  | (kWh/h) | 油温180℃
[5 empty] | QiL |  | (kWh/h) | 省エネ待機 油温160℃
|  | ④日あたり | （時間想定） |  | QdH |  | (kWh/日) | 調理時間 3.5h/日 |  | 3.5
[8 empty] | 待機時間 6.5h/日 |  | 6.5
[8 empty] | 立上り回数 1 回/日 |  | 1
(冷凍コロッケ)
[7 empty] | (kWh/日) | 調理時間 3.5h/日 |  | 3.5
[8 empty] | 待機時間 6.5h/日 |  | 6.5
[8 empty] | 立上り回数 1 回/日 |  | 1
(冷凍ポテト)
|  |  | （量想定） |  | QdV |  | (kWh/日) | 冷凍コロッケ 800個(48kg)/日、 |  | 800
[8 empty] | 稼働時間10.0h/日 |  | 10
立上り回数 1 回/日
[7 empty] | (kWh/日) | 冷凍ポテト 50kg/日、 |  | 50
[8 empty] | 稼働時間 10.0h/日 |  | 10
立上り回数 1 回/日
セールス ポイント等

## 1.定格消費電力
業務用厨房熱機器等性能測定結果 【電気機器】
品 目 | フライヤ （１．定格消費電力）
型 式 |  |  |  | 製造者名
試験日 |  |  | 室温(℃) |  | 湿度(%) |  | 気圧(hPa)
定格消費電力
試験機器の最大消費電力と定格消費電力の差εp[%] が消費電力の許容差に適合するように、定格消費電力pr[kW] を定める。
試験機器の最大消費電力
油槽内の油を室温になじませた後、最大入力で加熱を始め、または、電気用品の技術上の基準を定める省令の解釈別表第八の平常温度上昇に規定された条件で加熱を始め、消費電力が一定になった時の値を試験機器の最大消費電力 px [kW] とする。ただし、最大消費電力の測定では、回路の切換えまたは発熱体の特性により、消費電力が段階的またはゆるやかに変化する場合には、その最大値とする。
| px ： 試験機器の最大消費電力[kW] |  |  | px = |  | (kW) | （小数点以下3位）
| pr ： 定格消費電力[kW] |  |  | pr = |  | (kW) | （小数点以下3位）
| εp ： 試験機器の最大消費電力と 定格消費電力の差 |  |  | εp = |  | (%)
| 消費電力の許容差 | 5 | -10
測定写真
最大消費電力測定グラフ
𝜀_p=(𝑝_x/𝑝_𝑟 −1)×100

## 2.熱効率
業務用厨房熱機器等性能測定結果 【電気機器】
品 目 | フライヤ （ ２．熱効率 ）
型 式 |  |  |  | 製造者名
1回目 | 試験日 |  | 室温(℃) |  | 湿度(%) |  | 気圧 (hPa)
2回目
①定常負荷時熱効率
温度設定を190 ℃以上にして加熱する。熱交換器は、油面全域に拡がり、油槽内の加熱部直上から油面までの間に、完全に沈める。熱交換器を油槽内に沈める際には、水を流しながら行うこと。水量を調節して油温qc [℃] が1時間以上安定したら(油温qc は150 ℃以上かつ185 ℃以下で安定することが望ましい。)、熱交換器を通過した水量Mw [kg]、ならびに、水量測定中の熱交換器の入口水温qwi [℃]、出口水温qwo [℃] および消費電力量Pw [kWh] を測定する。定常負荷時熱効率ho [%]は、通水した熱交換器の交換熱量を出力とする熱効率であり、次式 で計算する。
[5 empty] | 1 回目 | 2 回目
| Mw： 熱交換器を通過した水量[kg] |  |  | Mw = |  |  | （㎏） | （小数点以下３位）
| qwo: 熱交換器の出口水温[℃] |  |  | qwo = |  |  | （℃） | （小数点以下１位）
| qwi: 熱交換器の入口水温[℃] |  |  | qwi = |  |  | （℃） | （小数点以下１位）
| Tw: 水量の測定時間[s] |  |  | Tw = |  |  | （s） | （小数点以下1位）
| Pw: 消費電力量[kWh] |  |  | Pw = |  |  | （kWh） | （小数点以下３位）
| C: 水の比熱 4.19kJ/kg ℃ |  |  | C = | 4.19 | 4.19 | （kJ/kg℃）
| qc: 油温[℃] |  |  | qc = |  |  | （℃） | （小数点以下１位）
| qr: 室温[℃] |  |  | qr = |  |  | （℃） | （小数点以下１位）
| Qi: 待機時消費電力量[kWh/h] |  |  |  | Qi = |  | （kWh/h） | （小数点以下３位）
| QiL: 省エネ待機時消費電力量[kWh/h] |  |  |  | QiL = |  | （kWh/h） | （小数点以下３位）
| ΔPL: 油温を180℃に換算するための補正[kW] |  |  | △PL = |  |  | （kW） | （小数点以下３位）
| ho: 定常負荷時熱効率[%] |  |  | ho = |  |  | （％） | （小数点以下１位）
[5 empty] | ho 平均値 = |  | （％） | （小数点以下１位）
誤差
測定写真
熱効率グラフ
業務用厨房熱機器等性能測定結果 【電気機器】
品 目 | フライヤ （ ２．熱効率 ）
型 式 |  |  |  | 製造者名
1回目 | 試験日 |  | 室温(℃) |  | 湿度(%) |  | 気圧 (hPa)
2回目
②沸騰時熱効率
試験機器を重量計にのせ、定格油量に相当する水を入れ、温度設定を110 ℃以上にして加熱する。沸騰し(沸騰時に水が飛び散らないようにする。)、蒸発量が安定したのち、15分以上の間の蒸発量Mb [kg] および消費電力量Pb [kWh] を測定する。 沸騰時熱効率hb [%] は、次式で計算する。
[5 empty] | 1 回目 | 2 回目
|  | Mb : 蒸発量[kg] |  | Mb ＝ |  |  | （㎏） | （小数点以下２位）
|  | Pb : 消費電力量[kWh] |  | Pb ＝ |  |  | （kWh） | （小数点以下３位）
|  | L : 蒸発潜熱 2260kJ/kg |  | L ＝ | 2260 | 2260 | （kJ/kg）
|  | hb : 沸騰時熱効率[%] |  | hb ＝ |  |  | （％） | （小数点以下1位）
[5 empty] | hb 平均値＝ |  | （％） | （小数点以下1位）
誤差
測定写真
熱効率グラフ

## 3.立上り性能
業務用厨房熱機器等性能測定結果 【電気機器】
品 目 | フライヤ （ ３．立上り性能 ）
型 式 |  |  |  | 製造者名
1回目 | 試験日 |  | 室温(℃) |  | 湿度(%) |  | 気圧 (hPa)
2回目
油槽内の油を室温になじませた後、加熱に用いる油の初温qs [℃] を測定する。最大入力で加熱を始め、油温が180 ℃に達した時間Tg [min]および消費電力量Ps [kWh/回] を測定する。 立上り性能Ts [min] は、次式で計算する。 待機状態は、油温が180 ℃近辺で維持されている状態とする。省エネ待機状態は、油温が160 ℃近辺で維持されている状態とする。
[5 empty] | 1 回目 | 2 回目
|  | Tg ：油温が180 ℃に達した時間[min] |  | Tg = |  |  | （min） | （小数点以下２位）
|  | qs ：加熱に用いる油の初温[℃] |  | qs = |  |  | （℃） | （小数点以下１位）
|  | Ts ：立上り性能[min] |  | Ts = |  |  | （min） | （小数点以下２位）
[5 empty] | Ts 平均値 = |  | （min） | （小数点以下２位）
誤差
|  | Ps ：消費電力量[kWh/回] |  | Ps = |  |  | （kWh/回） | （小数点以下３位）
測定写真
立上りグラフ

## 4．調理能力
業務用厨房熱機器等性能測定結果 【電気機器】
品 目 | フライヤ （ ４．調理能力 ）
型 式 |  |  |  | 製造者名
試験日 |  |  | 室温(℃) |  | 湿度(%) |  | 気圧(hPa)
①冷凍コロッケ
調理品目をコロッケとし、60g/個の小判形の冷凍コロッケを食材とする。温度設定を180 ℃にして加熱を始め、油温が177 ℃以上の状態で最大調理量Vm [個/回]の食材の投入を始める。揚げ時間の後、すべての食材を取り出し、油温が177 ℃以上に復帰したことがあることを確認し、次の回の食材の投入を始める。これを連続して4 回調理する。 最大調理量Vm [個/回] は、油面全域に拡がる個数とする。揚げ時間は、食材が浮き上がってしばらくした時間を目安とし、食材の取り出し後、3分以内に測定した食材の芯温が80 ℃以上であることを予備試験で確認し、事前に決定する。調理に要した時間Tc [min/回] は、食材の投入開始から、次の回の食材の投入開始までの時間とする。調理に要した時間Tc [min/回] および消費電力量Pc [kWh/回] は、2 回目の食材の投入開始から、5 回目の食材の投入開始直前までの平均値とする。 連続調理能力Vc [個/h] は、次式で計算する。
[5 empty] | 2 回目 | 3 回目 | 4 回目
| Vm ：冷凍コロッケの最大調理量[個/回] |  |  | Vm = |  |  |  | （個/回）
| Tc ：冷凍コロッケの調理に要した時間[min/回] |  |  | Tc = |  |  |  | （min/回）
[5 empty] | Tc 平均値= |  | （min/回）
| Vc ：冷凍コロッケの連続調理能力[個/h] |  |  |  | Vc = |  | (個/h)
2 回目の食材の投入開始から、
[5 empty] | 5 回目の食材の投入開始直前までの消費電力量 = |  | （kWh） | （小数点以下３位）
| Pc ： 消費電力量(冷凍コロッケ)[kWh/回] |  |  |  | Pc（冷凍コロッケ）= |  | （kWh/回） | （小数点以下３位）
調理試験写真
冷凍コロッケ
業務用厨房熱機器等性能測定結果 【電気機器】
品 目 | フライヤ （ ４．調理能力 ）
型 式 |  |  |  | 製造者名
試験日 |  |  | 室温(℃) |  | 湿度(%) |  | 気圧(hPa)
②冷凍ポテト
調理品目をポテトとし、7 mm 角のシューストリングの冷凍ポテトを食材とする。温度設定を180 ℃にして加熱を始め、油温が177 ℃以上の状態で、バスケットに最大調理量Vm [kg/回] の食材をいれて油槽に投入する。揚げ時間の後、食材を取り出し、油温が177 ℃以上に復帰した後、次の回の食材を投入する。これを連続して4回調理する。 最大調理量Vm [kg/回] は、調理中の油温が170 ℃以下にならない量を予備試験で確認し、事前に決定する。揚げ時間は、2分半を目安とし、食材の取り出し後、3分以内に測定した食材の芯温が80 ℃以上であることを予備試験で確認し、事前に決定する。冷凍ポテトの調理に要した時間Tc [min/回] は、食材の投入開始から、次の回の食材の投入開始までの時間とする。調理に要した時間Tc [min/回] および消費電力量Pc [kWh/回] は、2回目の食材の投入開始から、5回目の食材の投入開始直前までの平均値とする。 連続調理能力Vc [kg/h] は、次式 で計算する。
[5 empty] | 2 回目 | 3 回目 | 4 回目
| Vm ：冷凍ポテトの最大調理量[kg/回] |  |  | Vm = |  |  |  | （kg/回）
| Tc ：冷凍ポテトの調理に要した時間[min/回] |  |  | Tc = |  |  |  | （min/回）
[5 empty] | Tc 平均値= |  | （min/回）
| Vc ：冷凍ポテトの連続調理能力[kg/h] |  |  |  | VC = |  | (kg/h)
2 回目の食材の投入開始から、
[5 empty] | 5 回目の食材の投入開始直前までの消費電力量 = |  | （kWh） | （小数点以下３位）
| Pc ： 消費電力量(冷凍ポテト)[kWh/回] |  |  |  | Pc（冷凍ポテト）= |  | （kWh/回） | （小数点以下３位）
調理試験写真
冷凍ポテト

## 5.消費電力量
業務用厨房熱機器等性能測定結果 【電気機器】
品 目 | フライヤ （ ５．消費電力量 ）
型 式 |  |  |  | 製造者名
1回目 | 試験日 |  | 室温(℃) |  | 湿度(%) |  | 気圧 (hPa)
2回目
①立上り時
[6 empty] | 1 回目 | 2 回目
|  | Ps : 消費電力量[kWh/回] |  |  | Ps = |  |  | （kWh/回）
|  | qs : 加熱に用いる油の初温[℃] |  |  | qs = |  |  | （℃）
|  | Qs : 立上り時消費電力量[kWh/回] |  |  | Qs = |  |  | （kWh/回）
[6 empty] | Qs 平均値= |  | （kWh/回）
誤差
②調理時
冷凍コロッケおよび冷凍ポテトの調理時消費電力量をそれぞれ計算する。
|  |  |  | 冷凍ｺﾛｯｹ |  | 冷凍ﾎﾟﾃﾄ
|  | Pc ：消費電力量［kWh/回］ |  | Pc = |  | Pc = |  | （kWh/回）
|  | Tc ：調理に要した時間[min/回] |  | Tc = |  | Tc = |  | （min/回）
|  | Qc ：調理時消費電力量[kWh/h] |  | Qc = |  | Qc = |  | （kWh/h）
③待機時
| 待機状態は、油温が180 ℃近辺で維持されている状態とする。 |  |  |  |  | 1 回目 | 2 回目
|  | Pi ：待機時の消費電力量[kWh] |  |  | Pi = |  |  | （kWh）
|  | Ti ：待機時の消費電力量の測定時間[min] |  |  | Ti = |  |  | （min）
|  | qi ：待機状態における油温[℃] |  |  | qi = |  |  | （℃）
|  | qrH ： 待機時の室温[℃] |  |  | qrH = |  |  | （℃）
| 省エネ待機状態は、油温が160 ℃近辺で維持されている状態とする。 |  |  |  |  | 1 回目 | 2 回目
|  | PiL ：省エネ待機時の消費電力量[kWh] |  |  | PiL = |  |  | （kWh）
|  | TiL ：省エネ待機時の消費電力量の測定時間[min] |  |  | TiL = |  |  | （min）
|  | qiL : 省エネ待機状態における油温[℃] |  |  | qiL = |  |  | （℃）
|  | qrL ： 省エネ待機時の室温[℃] |  |  | qrL = |  |  | （℃）
| Qi : 待機時消費電力量[kWh/h] |  |  |  | Qi = |  |  | （kWh/h）
[5 empty] | Qi 平均値= |  |  | （kWh/h）
誤差
| QiL : 省エネ待機時消費電力量[kWh/h] |  |  |  | QiL = |  |  | （kWh/h）
[5 empty] | QiL平均値 = |  |  | （kWh/h）
誤差
業務用厨房熱機器等性能測定結果 【電気機器】
品 目 | フライヤ （ ５．消費電力量 ）
型 式 |  |  |  | 製造者名
④日あたり消費電力量
調理時間想定と調理量想定の日あたり消費電力量を計算する。冷凍コロッケおよび冷凍ポテトの調理を想定した場合の両方をそれぞれ計算する。
|  |  |  | 冷凍ｺﾛｯｹ |  | 冷凍ﾎﾟﾃﾄ
|  | Qs : 立上り時消費電力量[kWh/回] |  | Qs = |  | Qs = |  | （kWh/回）
|  | Qc : 調理時消費電力量[kWh/h] |  | Qc = |  | Qc = |  | （kWh/h）
|  | Qi : 待機時消費電力量[kWh/h] |  | Qi = |  | Qi = |  | （kWh/h）
|  | Vc : 連続調理能力[個/h] または[kg/h] |  | Vc = |  | （個/h）
[6 empty] | Vc = |  | （㎏/h）
|  | hc : 調理時間[h/日] 標準値は3.5h/日 |  | hc = | 3.5 | hc = | 3.5 | （h/日）
|  | hi : 待機時間[h/日] 標準値は6.5h/日 |  | hi = | 6.5 | hi = | 6.5 | （h/日）
|  | hd : 稼動時間[h/日] 標準値は10h/日 |  | hd = | 10 | hd = | 10 | （h/日）
|  | vd : 日あたり調理量[個/日] または[kg/日] |  | vd = | 800 | （個/日）
|  | 標準値は冷凍コロッケ800 個/日または冷凍ポテト50kg/日 |  |  |  | vd = | 50 | （kg/日）
|  | ns : 立上り回数[回/日] 標準値は1 回/日 |  | ns = | 1 | ns = | 1 | （回/日）
| QdH : 日あたり消費電力量（時間想定）[kWh/日] |  |  | QdH = |  | QdH = |  | （kWh/日）
| QdV : 日あたり消費電力量（量想定）[kWh/日] |  |  | QdV = |  | QdV = |  | （kWh/日）
𝑄_s = 𝑃_s (180−25)/(180−𝜃_s )
𝑄_c = 𝑃_c 60/𝑇_c
𝑄_i = 𝑃_i 60/𝑇_i (155−𝜃_iL+𝜃_rL)/(𝜃_i−𝜃_rH−𝜃_iL+𝜃_rL )+𝑃_iL 60/𝑇_iL (𝜃_i−𝜃_rH−155)/(𝜃_i−𝜃_rH−𝜃_iL+𝜃_rL )
𝑄_iL = 𝑃_i 60/𝑇_i (135−𝜃_iL+𝜃_rL)/(𝜃_i−𝜃_rH−𝜃_iL+𝜃_rL )+𝑃_iL 60/𝑇_iL (𝜃_i−𝜃_rH−135)/(𝜃_i−𝜃_rH−𝜃_iL+𝜃_rL )
𝑄_dH=𝑛_𝑠 𝑄_𝑠+ℎ_𝑐 𝑄_𝑐+ℎ_𝑖 𝑄_𝑖
𝑄_dV=𝑛_𝑠 𝑄_𝑠+𝑣_𝑑/𝑉_𝑐 𝑄_𝑐+(ℎ_𝑑−𝑣_𝑑/𝑉_𝑐 ) 𝑄_𝑖