## 表紙
業務用厨房熱機器等性能測定結果 【電気機器】
品 目 | ラックコンベア洗浄機、フライトコンベア洗浄機、フラットコンベア洗浄機(選択してください) | [5 empty] | 番号
作成日
名 称 |  |  |  |  | 製造者名
型 式
試験場所 |  |  |  |  | 担当部署
試験期間 |  | ～
測定器
機器の 主な仕様 | 外形寸法(mm) |  | （Ｗ） × |  | （Ｄ） × |  | （Ｈ） | 重量(kg) |  | リスト
| 電 源 |  |  |  | 給湯接続/給水接続 |  |  | 選択してください |  | ラックコンベア洗浄機、フライトコンベア洗浄機、フラットコンベア洗浄機(選択してください) | ラックコンベア洗浄機 | フライトコンベア洗浄機 | フラットコンベア洗浄機
500mm×500mm
| 標準コンベア速度 |  | (m/min) |  | 標準給水量または標準給湯量 |  |  |  | (ℓ/h) |  | 専用食器籠
| タンクの種類 | 選択してください | 仕上げすすぎタンクの 有/無 |  | 選択してください | 仕上げすすぎの方式 |  | 選択してください
貯湯量（ℓ）
性能測定 結 果 | 1.定格消費電力 |  |  |  | pr |  | (kW)
電動機
電熱装置
| 2.熱効率 |  |  |  | 規定なし
| 3.立上り性能 |  |  |  | Ts | － | (min)
| 4.処理能力 |  |  |  | Ｖc |  | (枚/h ) | 陶磁器製
| 5.消費電力量 | ①立上り時 |  |  | Qs |  | (kWh/回)
|  | ②試験食器なし処理時 |  |  | Qc0 |  | (kWh/h)
|  | ③処理時 |  |  | Qc |  | (kWh/h)
|  | ④待機時 |  |  | Qi |  | (kWｈ/h)
|  | ⑤日あたり(時間想定) |  |  | QdH |  | (kWh/日) | 処理時間1.0h/日 |  | 1
[8 empty] | 待機時間0.5h/日 |  | 0.5
[8 empty] | 処理負荷率 0.8 |  | 0.8
[8 empty] | 立上り回数 1 回/日 |  | 1
| 6.給水量 または給湯量 | ①立上り時 |  |  | Ws |  | (ℓ/回)
|  | ②処理時 |  |  | Wc |  | （ℓ/h)
|  | ③待機時 |  |  | 規定なし
|  | ④日あたり(時間想定) |  |  | WdH |  | (ℓ/日) | 処理時間 1.0h/日 |  | 1
[8 empty] | 立上り回数 1 回/日 |  | 1
ポイント等

## 1.定格消費電力
業務用厨房熱機器等性能測定結果 【電気機器】
品 目 | ラックコンベア洗浄機、フライトコンベア洗浄機、フラットコンベア洗浄機(選択してください) （１．定格消費電力）
型 式 |  |  |  | 製造者名
試験日 |  |  | 室温(℃) |  | 湿度(%) | 気圧(hPa)
定格消費電力
試験機器の最大消費電力と定格消費電力の差εp[%] が消費電力の許容差に適合するように、定格消費電力pr[kW] を定める。
試験機器の最大消費電力
試験機器の初期状態は、予備洗浄タンク、洗浄タンクおよび循環すすぎタンクはすべて空、ならびに、仕上げすすぎタンクは満水とする。試験機器を室温になじませる。 最大消費電力の測定では、最大入力で給湯（給水）および加熱を始める。洗浄タンクが満水になった後、試験食器または試験食器ラックを投入しないで（試験食器または試験食器ラックの投入が必要な試験機器の場合には、センサーなどを操作して洗浄運転する。） 、20分連続して洗浄運転する。加熱を始めてから洗浄運転を終わるまでの間の消費電力の最大値を試験機器の最大消費電力px [kW] とする。
[5 empty] | 試験機器の電動機の最大消費電力 = | (kW) | （小数点以下3位）
[5 empty] | 電動機の定格消費電力 = | (kW) | （小数点以下3位）
[5 empty] | 測定時の定格周波数 = | (Hz) | （整数）
|  | εp ： 試験機器の最大消費電力と定格消費力電の差 |  |  | εp = | (%)
|  | 消費電力の許容差 | 20 | -20
[5 empty] | 試験機器の電熱装置の最大消費電力 = | (kW) | （小数点以下3位）
[5 empty] | 電熱装置の定格消費電力 = | (kW) | （小数点以下3位）
|  | εp ： 試験機器の最大消費電力と定格消費電力の差 |  |  | εp = | (%)
|  | 消費電力の許容差 | 15 | -15
電動機と電熱装置の最大消費電力を分けて測定できないとき
|  | px ： 試験機器の最大消費電力[kW] |  |  | px = | (kW) | （小数点以下3位）
|  | pr ： 定格消費電力[kW] |  |  | pr = | (kW) | （小数点以下3位）
|  | εp ： 試験機器の最大消費電力と定格消費電力の差 |  |  | εp = | (%)
|  | 消費電力の許容差 | 5 | -10
| 測定写真 |  |  | 最大消費電力測定グラフ
𝜀_p=(𝑝_x/𝑝_𝑟 −1)×100

## 3.立上り性能
業務用厨房熱機器等性能測定結果 【電気機器】
品 目 |  | ラックコンベア洗浄機、フライトコンベア洗浄機、フラットコンベア洗浄機(選択してください) （３．立上り性能）
型 式 |  |  |  |  | 製造者名
1回目 |  | 試験日 | 室温(℃) |  |  | 湿度(%) |  | 気圧 (hPa)
2回目
試験機器の初期状態は、予備洗浄タンク、洗浄タンクおよび循環すすぎタンクはすべて空、ならびに、仕上げすすぎタンクは満水とする。初期状態の試験機器を室温になじませた後、仕上げすすぎタンクの水の初温qs [℃] を測定する。 最大入力で給湯(給水)および加熱を始め、予備洗浄タンクが40 ℃以上の満水に達した時間T1 [min]、洗浄タンクが60 ℃以上の満水に達した時間T2 [min]、循環すすぎタンクが65 ℃以上の満水に達した時間T3 [min] および仕上げすすぎタンクが80 ℃以上の満水に達した時間T4 [min] 、ならびに、すべてが達した時間までの消費電力量Ps [kWh/回] を測定する。立上り性能Ts [min]は、次式の最大値になる。 待機状態は、洗浄ポンプおよびコンベアが停止した状態であり、予備洗浄タンクが40 ℃以上の満水、洗浄タンクが60 ℃以上の満水、循環すすぎタンクが65 ℃以上の満水、ならびに、仕上げすすぎタンクが80 ℃以上の満水とする。ただし、仕上げすすぎタンク、予備洗浄タンクまたは循環すすぎタンクをもたない試験機器の場合には、もたないものに関する条件が満たされているものとみなす。
： 給湯温度[℃]
： 給水温度[℃]
[5 empty] | 1 回目 | 2 回目 |  |  | 給湯 | 60
T1 ： 予備洗浄タンクが40℃以上の満水に達した時間[min] |  |  |  | T1 = |  |  | (min) | （小数点以下2位）
T2 ： 洗浄タンクが60℃以上の満水に達した時間[min] |  |  |  | T2 = |  |  | (min) | （小数点以下2位） | 立洗浄給湯
T3 ： 循環すすぎタンクが65℃以上の満水に達した時間[min] |  |  |  | T3 = |  |  | (min) | （小数点以下2位）
T4 ： 仕上げすすぎタンクが80℃以上の満水に達した時間[min] |  |  |  | T4 = |  |  | (min) | （小数点以下2位） |  |  | 給湯温
qs ： 仕上げすすぎタンクの水の初温[℃] |  |  |  |  | θs = |  | (℃） | （小数点以下1位）
： 給湯温度[℃] |  |  |  |  | = |  | (℃） | （小数点以下1位）
Wf ： 洗浄タンクの貯湯量[ℓ] |  |  |  |  | Wf = |  | （ℓ）
Wm ： 循環すすぎタンクの貯湯量[ℓ] |  |  |  |  | Wm = |  | （ℓ） |  | 立循環給湯
pf ： 洗浄タンクのヒータ容量[kW] |  |  |  |  | pf = |  | （kW） | （小数点以下1位）
pm ： 循環すすぎタンクのヒータ容量[kW] |  |  |  |  | pm = |  | （kW） | （小数点以下1位）
C ： 水の比熱 4.19kJ/kg℃ |  |  |  |  | C = | 4.19 | (kJ/kg℃)
| ①予備洗浄タンクの立上り性能 |  |  |  | TS 平均値 = | － | (min) | （小数点以下2位）
| ②洗浄タンクの立上り性能 |  |  |  | TS 平均値 = | － | (min) | （小数点以下2位）
| ③循環すすぎタンクの立上り性能 |  |  |  | TS 平均値 = | － | (min) | （小数点以下2位）
| ④仕上げすすぎタンクの立上り性能 |  |  |  | TS 平均値 = | － | (min) | （小数点以下2位）
Ts： 立上り性能[min]
|  | 立上り性能は①、②、③、④の最大値になる。 |  |  | Ts 最大値= | － | (min) | （小数点以下2位）
[5 empty] | 1 回目 | 2 回目
| T1、T2、T3、T4の最大値 | [5 empty] | (min) | （小数点以下2位）
| Ps : 消費電力量[kWh/回] |  |  | Pｓ = |  |  | (kWh/回) | （小数点以下3位）
𝑇_s=𝑇_1
𝑇_s=𝑇_4+(80−20)/(80−𝜃_s )
𝑇_s=𝑇_2+(𝐶(𝜃_hH−60) 𝑊_f)/(60𝑝_f )
𝑇_s=𝑇_2+(𝐶(𝜃_hC−15) 𝑊_f)/(60𝑝_f )
𝑇_H=𝑇_3+(𝐶(𝜃_hH−60) 𝑊_m)/(60𝑝_m )
𝑇_s=𝑇_3+(𝐶(𝜃_hC−15) 𝑊_m)/(60𝑝_m )
𝜃_hH
𝜃_hC

## 4.処理能力
業務用厨房熱機器等性能測定結果 【電気機器】
品 目 | ラックコンベア洗浄機、フライトコンベア洗浄機、フラットコンベア洗浄機(選択してください) （４．処理能力）
型 式 | [7 empty] | 製造者名
連続処理能力VC [枚/h] は、コンベア種ごとに規定する最大処理量Vm [枚/m]（コンベアの長さ1 m あたりの試験食器の枚数で表す。） によって、次式で計算する。
Sc: 標準コンベア速度[m/min] (日本厨房工業会業務用食器洗浄機基準JFEA007-2012」の汚れ除去の効果に対する要件を満たす速度であること。）
■フラットコンベア洗浄機 試験食器は、陶磁器製の直径180mm浅皿とする。最大処理量Vm [枚/m]は、試験食器の平面投影面積がコンベアの洗浄面積の60%になる枚数とする。
■フライトコンベア洗浄機 試験食器は、陶磁器製の直径230mm の洋皿とする。最大処理量Vm [枚/m]は、コンベア幅に並ぶ試験食器の枚数を立爪の間隔で除したものとする。
■ラックコンベア洗浄機 試験食器ラックは、幅500mm、奥行500mm の洗浄ラックで、試験食器の収納数が16 枚のものとする。試験食器は、陶磁器製の直径230mm の洋皿とする。最大処理量Vm [枚/m]は、32[枚/m] とする。 ただし、製造者の専用食器籠を使用する場合には、最大処理量Vm [枚/m] は、専用食器籠の試験食器の収納数および専用食器籠の進行方向の長さから計算した枚数とする。この場合の試験食器は、メラミン樹脂製の直径180 mm 浅皿とする。
| フラットコンベア洗浄機 |  |  |  |  | フライトコンベア洗浄機
| 有効コンベア幅(mm) |  |  |  | - | 有効コンベア幅(mm) |  |  |  | -
| 試験食器の直径(mm) |  |  |  | - | 立爪の間隔(mm) |  |  |  | -
| md ： 試験食器の重量(kg/枚) |  |  |  | - | 試験食器の直径(mm) |  |  |  | -
| Cd ： 試験食器の比熱 1kJ/kg℃ |  |  |  | - | md ： 試験食器の重量(kg/枚) |  |  |  | -
[6 empty] | Cd ： 試験食器の比熱 1kJ/kg℃ |  |  |  | -
| Vm ： 最大処理量 [枚/m] |  |  |  |  | Vm ： 最大処理量 [枚/m]
|  | Vm = | - | (枚/m) | （小数点以下1位） |  | Vm = | - | (枚/m) | （小数点以下1位）
| Sc ： 試験機器の標準コンベア速度 [m/min] |  |  |  |  | Sc ： 試験機器の標準コンベア速度 [m/min]
|  | SC = | - | （m/min） | （小数点以下２位） |  | SC = | - | （m/min） | （小数点以下２位）
| Vc ： 連続処理能力 [枚/h] |  |  |  |  | Vc ： 連続処理能力 [枚/h]
|  | VC = | - | (枚/h) | （整数） |  | VC = | - | (枚/h) | （整数）
ラックコンベア洗浄機
| コンベア進行方向のラック長さ(mm) |  |  |  | -
| 1ラックあたりの試験食器の収納数(枚) |  |  |  | -
| 試験食器の直径(mm) |  |  |  | -
| md ： 試験食器の重量(kg/枚) |  |  |  | -
| Cd ： 試験食器の比熱 1kJ/kg℃ |  |  |  | -
Vm ： 最大処理量 [枚/m]
|  | Vm = | - | (枚/m) | （小数点以下1位）
Sc ： 試験機器の標準コンベア速度[m/min]
|  | SC = | - | （m/min） | （小数点以下２位）
Vc ： 連続処理能力 [枚/h]
|  | VC = | - | (枚/h) | （整数）
測定位置

## 5.消費電力量
業務用厨房熱機器等性能測定結果 【電気機器】
品 目 | ラックコンベア洗浄機、フライトコンベア洗浄機、フラットコンベア洗浄機(選択してください) （５．消費電力量）
型 式 | [5 empty] | 製造者名
1回目 | 試験日 |  | 室温(℃) |  |  |  | 湿度(%) |  | 気圧 (hPa)
2回目
①立上り時
[6 empty] | 1 回目 | 2 回目
| Ps ： 消費電力量[kWh/回] |  |  | Ps = |  |  |  | （kWh/回） | （小数点以下３位） | ： 給湯温度[℃]
| ： 給湯温度[℃] |  |  |  |  | = |  | (℃） | （小数点以下1位） | ： 給水温度[℃]
| qs ： 仕上げすすぎタンクの水の初温[℃] |  |  |  |  | θs = |  | (℃） | （小数点以下1位） | 給湯 | 60
冷水仕上げすすぎ方式の試験機器の場合には、20 ℃とみなす。
| Wf : 洗浄タンクの貯湯量[ℓ/回] |  |  |  |  | Wf = |  | (ℓ/回） | （整数） | 消費立給湯
| Wm : 循環すすぎタンクの貯湯量[ℓ/回] |  |  |  |  | Wm = |  | (ℓ/回） | （整数）
| Wr : 仕上げすすぎタンクの貯湯量[ℓ/回] |  |  |  |  | Wr = | 0 | (ℓ/回) | （整数）
| C ： 水の比熱 4.19kJ/kg℃ |  |  |  |  | C = | 4.19 | (kJ/kg℃)
| Qs : 立上り時消費電力量[kWh/回] |  |  |  | Qs = |  |  | (kWh/回) | （小数点以下３位）
[6 empty] | Qs 平均値= |  | (kWh/回) | （小数点以下３位）
誤差
②試験食器なし処理時
待機状態に達した後、試験食器がない状態で洗浄運転をした時の消費電力量を測定する。給湯（給水）温度および消費電力量の測定時間は、洗浄運転を始めてから1時間とする。
[6 empty] | 1 回目 | 2 回目
| Pc0 ：消費電力量[kWh] |  |  |  | Pc0 = |  |  | (kWh) | （小数点以下３位）
| Tc0 ： 消費電力量の測定時間[min] |  |  |  | Tc0 = |  |  | (min) | （小数点以下２位） | 消費無処給湯
| ： 給湯温度[℃] |  |  |  | = |  |  | (℃） | （小数点以下1位）
| Wc ： 処理時給湯量[ℓ/h] |  |  |  | Wc = |  |  | (ℓ/h) | （整数）
| C ： 水の比熱 4.19kJ/kg℃ |  |  |  |  | C = | 4.19 | (kJ/kg℃)
| Qc0 : 試験食器なし処理時消費電力量[kWh/h] |  |  |  | Qc0 = |  |  | (kWh/h) | （小数点以下３位）
[6 empty] | Qc0 平均値= |  | (kWh/h) | （小数点以下３位）
誤差
業務用厨房熱機器等性能測定結果 【電気機器】
品 目 | ラックコンベア洗浄機、フライトコンベア洗浄機、フラットコンベア洗浄機(選択してください) （５．消費電力量）
型 式 | [5 empty] | 製造者名
1回目 | 試験日 |  | 室温(℃) |  |  |  | 湿度(%) |  | 気圧 (hPa)
2回目
③処理時
処理時消費電力量Qc [kWh/h]は、試験食器なし処理時消費電力量Qc0 [kWh/h]に試験食器の温度差の補正ΔQc [kWh/h]を加えて、計算される。
| Vc ： 連続処理能力 [枚/h] |  |  |  |  | Vc = |  | (枚/h) | （整数）
| Δqd : 試験食器の温度差の補正[℃] 標準値は45 ℃ |  |  |  |  | Δqd = | 45 | (℃）
（洗浄前に30 ℃であった試験食器が仕上げすすぎ後に75 ℃になる状況を想定している。）
ただし、冷水仕上げすすぎ方式の試験機器の場合には、30 ℃とする。
| md ： 試験食器の重量[kg/枚] |  |  |  |  | md = |  | (kg/枚)
| Cd ： 試験食器の比熱 [kJ/kg ℃] |  |  |  |  | Cd = |  | (kJ/kg℃)
| Qc : 給湯接続時の処理時消費電力量[kWh/h] |  |  |  |  | Qc = |  | (kWh/h) | （小数点以下３位）
④待機時
[6 empty] | 1 回目 | 2 回目
| Pi ： 消費電力量[kWh] |  |  |  | Pi = |  |  | (kWh) | （小数点以下３位）
| Ti ： 消費電力量の測定時間[min] |  |  |  | Ti = |  |  | (min) | （小数点以下２位）
| Qi : 待機時消費電力量[kWh/h] |  |  |  | Qi = |  |  | (kWh/h) | （小数点以下３位）
[6 empty] | Qi 平均値= |  | (kWh/h) | （小数点以下３位）
誤差
⑤日あたり消費電力量
処理時間を想定した給湯接続時の日あたり消費電力量を計算する。
| Qs : 立上り時消費電力量[kWh/回] |  |  |  |  | QsH = |  | (kWh/回) | （小数点以下３位）
| Qc : 処理時消費電力量[kWh/h] |  |  |  |  | QcH = |  | (kWh/h) | （小数点以下３位）
| Qc0 : 試験食器なし処理時消費電力量[kWh/h] |  |  |  |  | Qc0H = |  | (kWh/h) | （小数点以下３位）
| Qi : 待機時消費電力量[kWh/h] |  |  |  |  | Qi = |  | (kWh/h) | （小数点以下３位）
| hc ： 処理時間[h/日] 標準値は1h/日 |  |  |  |  | hc = | 1 | (h/日）
| hi ： 待機時間[h/日] 標準値は0.5h/日 |  |  |  |  | hi = | 0.5 | (h/日）
| rc ： 処理負荷率 標準値は0.8 |  |  |  |  | rc = | 0.8
| ns ： 立上り回数[回/日] 標準値は１回/日 |  |  |  |  | ns = | 1 | （回/日）
| QdH : 日あたり消費電力量（時間想定）[kWh/日] |  |  |  |  | QdH = |  | (kWh/日) | （小数点以下１位）
〖 𝑄〗_c=𝑄_c0+∆𝑄_c
∆𝑄_c=(𝐶_d ∆𝜃_d 𝑚_d 𝑉_c)/3600
〖 𝑄〗_i=𝑃_i 60/𝑇_i
𝑄_dH=𝑛_s 𝑄_s+ℎ_c 〖{𝑟_c 𝑄_c+(1−𝑟_c ) 𝑄_c0 }+ℎ〗_i 𝑄_i
𝑄_s=𝑃_s+𝐶/3600 {(𝜃_hH−60) 𝑊_f+(𝜃_hH−60) 𝑊_m+(𝜃_s−20) 𝑊_r }
𝑄_s=𝑃_s+𝐶/3600 {(𝜃_hC−15) 𝑊_f+(𝜃_hC−15) 𝑊_m+(𝜃_s−20) 𝑊_r }
〖 𝑄〗_c0=𝑃_c0 60/𝑇_c0 +(𝐶(𝜃_(hH )−60) 𝑊_c)/3600
〖 𝑄〗_c0=𝑃_c0 60/𝑇_c0 +(𝐶(𝜃_(hC )−15) 𝑊_c)/3600

## 6.給湯量
業務用厨房熱機器等性能測定結果 【電気機器】
品 目 | ラックコンベア洗浄機、フライトコンベア洗浄機、フラットコンベア洗浄機(選択してください) （６．給湯量）
型 式 |  |  | 製造者名
①立上がり時
予備洗浄タンク、洗浄タンクおよび循環すすぎタンクの貯湯量の和を立上り時給水量または立上り時給湯量Ws [ℓ/回] とする。
| Ws ： 立上り時給水量または立上り時給湯量[ℓ/回] |  | Ws = |  | (ℓ/回) | （整数）
②処理時
製造者の表示する標準給水量または標準給湯量を処理時給水量または処理時給湯量Wc [ℓ/h] とする。
| Wc ： 処理時給水量または処理時給湯量[ℓ/h] |  | Wc = |  | （ℓ/h） | （整数）
③待機時
特に規定しない。
④日あたり給水量または日あたり給湯量
処理時間を想定した日あたり給水量または日あたり給湯量を計算する。
| Ws : 立上り時給水量または立上り時給湯量[ℓ/回] |  | Ws = |  | （ℓ/回） | （整数）
| Wc : 処理時給水量または処理時給湯量[ℓ/h] |  | Wc = |  | （ℓ/h） | （整数）
| ns : 立上り回数[回/日] 標準値は1 回/日 |  | ns = | 1 | (回/日)
| hc : 処理時間[h/日] 標準値は1h/日 |  | hc = | 1 | （ｈ/日）
| WdH ：日あたり給水量または 日あたり給湯量（時間想定） [ℓ/日] |  | WdH = |  | （ℓ/日） | （整数）