## 表紙
業務用厨房熱機器等性能測定結果 【ガス機器】
品 目 | 回転釜、固定釜(選択してください) |  |  |  | 番号
作成日
名 称 |  |  |  | 製造者名
型 式
試験場所 |  |  |  | 担当部署
試験期間 |  | ～
測定機器
機器の 主な仕様 | 外形寸法(mm) |  | (W)× | (D)× | (H) | 重量(kg)
| 電 源 | 選択してください |  | 釜最大容量 |  |  | （ℓ）
| ガス種 | 選択してください |  | 内釜材質
性能測定結果 | 1.定格エネルギー消費量
|  | （ガス） |  | prG | （kW） | 許容差±10%
|  | （電気） |  | prE | （kW） | 許容差 +25%、 -25%
| 2.熱効率 | ①立上り時 |  | ηs | （％）
|  | ②沸騰時 |  | ηb | （％）
| 3.立上り性能 |  |  | ts | (s/kg℃） | 1 kg の水が1 ℃上昇 する時間(秒)
| 4.調理能力 |  |  | Vm | (食/回) | 200g/食の けんちん汁
|  |  |  | Tc | (min/回)
5.エネルギー消費量
|  | ①立上り時 | （ガス） | 規定なし
（電気）
|  | ②調理時 | （ガス） | QcG | (kWh/回)
|  |  | （電気） | QcE | (kWh/回)
|  | ③待機時 | （ガス） | 規定なし
|  |  | （電気） |  |  |  |  | （削除NG)
|  | ④日あたり （回数想定） | （ガス） | QdNG | (kWh/日) | 調理回数 1回/日 |  | ガス）hc ： 調理回数 | 1 | （回/日）
|  |  | （電気） | QdNE | (kWh/日) | 調理回数 1回/日 |  | 電気）hc ： 調理回数 | 1 | （回/日）
セールス ポイント等

## 1.定格エネルギー消費量
業務用厨房熱機器等性能測定結果 【ガス機器】
品 目 |  | 回転釜、固定釜(選択してください) （１．定格エネルギー消費量）
型 式 |  |  |  |  | 製造者名
試験日 |  |  | 室温(℃) |  |  | 湿度(%) |  | 気圧(hPa)
定格エネルギー消費量(ガス）
試験機器の最大ガス消費量と定格エネルギー消費量（ガス）の差εp[%] がガス消費量の許容差に適合するように、定格エネルギー消費量（ガス）prG[kW] を定める。 複数の独立部位をもつ試験機器の場合には、独立部位ごとに試験機器の最大ガス消費量pxG[kW] を測定し、その合計値に基づき、製造者が定める。なお、同じ独立部位とみなせる場合には、同じ測定値になるとみなして測定を省略し、定格エネルギー消費量（ガス）prG[kW] を定めてもよい。なお、ガスおよび電気など複数のエネルギー源を消費する試験機器の場合には、それぞれ個別に定格エネルギー消費量を定める。
試験機器の最大ガス消費量
試験鍋の70 % の水位まで水を入れ、フタを閉め（必要なときにはフタを開けてもよい。）、室温になじませた後、最大入力で加熱を始め、ガス消費量が一定になった時の値を試験機器の最大ガス消費量pxG[kW] とする。
|  | 最大ガス消費量 pxG [kW] の算出方法は、次の①、②式より選択する。 |  |  |  |  | （選択）
⇒ | ①：「ガス消費量の算出」に規定する次式にて算出する場合
|  | TG：実測時間[s] |  |  | TG= |  | (s) | （小数点以下2位）
|  | UG： 実測ガス流量[m3] |  |  | UG= |  | （ｍ３） | （小数点以下3位）
|  | JG： 使用ガスの総発熱量[kJ/m3N] |  |  | JG= |  | （ｋJ/m3N) | （整数）
|  | θG： 測定時のガスメータ内のガス温度[℃] |  |  | θG= |  | （℃） | （小数点以下1位）
|  | Πr ： 測定時の大気圧[kPa] |  |  | Πr = |  | （kPa） | （小数点以下2位）
|  | ΠG ： 測定時のガスメータ内のガス圧力[kPa] |  |  | ΠG= |  | （kPa） | （小数点以下2位）
|  | Πs ： 温度θG ℃における飽和水蒸気圧[kPa] |  |  | Πs= |  | （kPa） | （小数点以下2位）
|  | [流量計の選択] |  |  |  | （選択）
乾式ガス流量計を用いて測定する場合は Πs = 0とする。
湿式ガス流量計を用いて測定する場合は、Πs を以下の式から算出する。
|  | pxG ： 試験機器の最大ガス消費量[ｋW] |  |  | pxG = |  | (kW) | （小数点以下3位）
⇒ | ②：「JIS S2093 家庭用ガス燃焼機器の試験方法」の「9.ガス消費量試験」に 規定されている次式にて算出した値を用いる場合
※業務用ガス厨房機器検査規程（JIA D001）のガス消費量の計算式と同じ式
・②式で求めた最大ガス消費量pxGを下記のセルに記載する。
|  | pxG ： 試験機器の最大ガス消費量[ｋW] |  |  | pxG = |  | (kW) | （小数点以下3位）
|  | prG ： 定格エネルギー消費量（ガス）[kW] |  |  | prG = |  | (kW) | （小数点以下3位）
業務用厨房熱機器等性能測定結果 【ガス機器】
品 目 |  | 回転釜、固定釜(選択してください) （１．定格エネルギー消費量）
型 式 |  |  |  |  | 製造者名
試験日 |  |  | 室温(℃) |  |  | 湿度(%) |  | 気圧(hPa)
|  | εp ： 試験機器の最大ガス消費量 と 定格エネルギー消費量（ガス）の差 |  |  | εp = |  | (%)
|  | ガス消費量の許容差 | 10 |  | -10
定格消費電力
試験機器の最大消費電力と定格消費電力の差εp[%] が消費電力の許容差に適合するように、定格消費電力prE[kW] を定める。
試験機器の最大消費電力
試験鍋の70 % の水位まで水を入れ、フタを閉め（必要なときにはフタを開けてもよい。）、室温になじませた後、最大入力で加熱を始め、消費電力が一定になった時の値を試験機器の最大消費電力 pXE [kW] とする。ただし、回路の切換えまたは発熱体の特性により、消費電力が段階的またはゆるやかに変化する場合には、その最大値とする。
|  | pxE ： 試験機器の最大消費電力[ｋW] |  |  | pxE = |  | (kW) | （小数点以下3位）
|  | prE ： 定格消費電力[kW] |  |  | prE = |  | (kW) | （小数点以下3位）
|  | εp ： 試験機器の最大消費電力と 定格消費電力の差 |  |  | εp = |  | (%)
|  | 消費電力の許容差 | 25 |  | -25
測定写真 |  |  |  | 最大ガス消費量測定グラフ
測定写真 |  |  |  | 最大消費電力測定グラフ

## 2.熱効率
業務用厨房熱機器等性能測定結果 【ガス機器】
品 目 |  | 回転釜、固定釜(選択してください) （２．熱効率）
型 式 |  |  |  |  | 製造者名
1回目 |  | 試験日 | 室温(℃) |  | 湿度(％) |  | 気圧 (hPa)
2回目
①立上り時熱効率
釜の70% の水位まで水を入れ、フタを閉め、室温になじませた後、加熱に用いる水の初温θs [℃] を測定する。最大入力で加熱を始め、水温が初温θs [℃] より45 ℃上昇した時に撹拌羽根等で撹拌を始め、初温θs [℃] より50℃上昇したら加熱を停止する。さらに撹拌を続け、到達最高温度を加熱された水の最終温度θf [℃]とする。加熱に要したガス消費量PtG [kWh] を測定する。 立上り時熱効率ηs ［%］ は、次式で計算する。
[5 empty] | 1回目 | 2回目
|  | Ms : 加熱に用いる水の重量[kg] |  | Ms = |  |  | （㎏） | （小数点以下2位）
|  | θf : 加熱された水の最終温度[℃] |  | θf = |  |  | （℃） | （小数点以下1位）
|  | θs : 加熱に用いる水の初温[℃] |  | θs = |  |  | （℃） | （小数点以下1位）
|  | C : 水の比熱 4.19kJ/kg ℃ |  | C = | 4.19 | 4.19 | （kJ/kg℃）
|  | PtG : ガス消費量[kWh] |  | PtG = |  |  | （kWh） | （小数点以下3位）
ガス消費量 ptG [kWｈ] は、次式にて算出する。
|  | UG： 実測ガス流量[m3] |  | UG= |  |  | （m3） | （小数点以下3位）
|  | JG： 使用ガスの総発熱量[kJ/m3N] |  | JG= |  |  | （ｋJ/m3N) | （整数）
|  | θG： 測定時のガスメータ内のガス温度[℃] |  | θG= |  |  | （℃） | （小数点以下1位）
|  | Πr ： 測定時の大気圧[kPa] |  | Πr = |  |  | （kPa） | （小数点以下2位）
|  | ΠG ： 測定時のガスメータ内のガス圧力[kPa] |  | ΠG= |  |  | （kPa） | （小数点以下2位）
|  | Πs ： 温度θG ℃における飽和水蒸気圧[kPa] |  | Πs= |  |  | （kPa） | （小数点以下2位）
|  | [流量計の選択] |  |  | （選択）
乾式ガス流量計を用いて測定する場合は Πs = 0とする。
湿式ガス流量計を用いて測定する場合は、Πs を以下の式から算出する。
|  | ηs ： 立上り時熱効率[%] |  | ηs = |  |  | （％） | （小数点以下1位）
[5 empty] | ηs 平均値 = |  | （％） | （小数点以下1位）
[5 empty] | 誤差 |  | （許容差 5%）
測定写真 |  |  | 立上り時熱効率測定グラフ
業務用厨房熱機器等性能測定結果 【ガス機器】
品 目 |  | 回転釜、固定釜(選択してください) （２．熱効率）
型 式 |  |  |  |  | 製造者名
1回目 |  | 試験日 | 室温(℃) |  | 湿度(％) |  | 気圧 (hPa)
2回目
②沸騰時熱効率
試験機器を重量計にのせ、沸騰時に水が飛び散らない水位まで釜に水を入れ、フタを開け最大入力で加熱する。沸騰し、蒸発量が安定したのち、15分以上の間の蒸発量Mb [kg] およびガス消費量PbG [kWh] を測定する。 沸騰時熱効率ηb [%] は、次式で計算する。
[5 empty] | 1回目 | 2回目
|  | Mb ： 蒸発量[kg] |  | Mb = |  |  | (kg) | （小数点以下2位）
|  | L ： 蒸発潜熱 2260kJ/kg |  | L = | 2260 | 2260 | (kJ/kg)
|  | pbG ：ガス消費量[kWh] |  | pbG = |  |  | (kWh) | （小数点以下3位）
ガス消費量 PbG [kWｈ] は、次式にて算出する。
|  | UG： 実測ガス流量[m3] |  | UG= |  |  | （m3） | （小数点以下3位）
|  | JG： 使用ガスの総発熱量[kJ/m3N] |  | JG= |  |  | （kJ/m3N) | （整数）
|  | θG： 測定時のガスメータ内のガス温度[℃] |  | θG= |  |  | （℃） | （小数点以下1位）
|  | Πr ： 測定時の大気圧[kPa] |  | Πr = |  |  | （kPa） | （小数点以下2位）
|  | ΠG ： 測定時のガスメータ内のガス圧力[kPa] |  | ΠG= |  |  | （kPa） | （小数点以下2位）
|  | Πs ： 温度θG ℃における飽和水蒸気圧[kPa] |  | Πs= |  |  | （kPa） | （小数点以下2位）
|  | [流量計の選択] |  |  | （選択）
乾式ガス流量計を用いて測定する場合は Πs = 0とする。
湿式ガス流量計を用いて測定する場合は、Πs を以下の式から算出する。
|  | ηb ： 沸騰時熱効率[%] |  | ηb = |  |  | (%) | （小数点以下1位）
[5 empty] | ηb 平均値 = |  | (%) | （小数点以下1位）
[5 empty] | 誤差 |  | （許容差 5%）
測定写真 |  |  | 沸騰時熱効率測定グラフ

## 3.立上り性能
業務用厨房熱機器等性能測定結果 【ガス機器】
品 目 |  | 回転釜、固定釜(選択してください) （ ３．立上り性能 ）
型 式 |  |  |  |  | 製造者名
1回目 |  | 試験日 | 室温(℃) |  | 湿度(％) |  | 気圧(hPa)
2回目
立上り性能
釜の70% の水位まで水を入れ、フタを閉め、室温になじませた後、加熱に用いる水の初温θs [℃] を測定する。最大入力で加熱を始め、水温が95 ℃に達した時間Tg [min] を測定する。 立上り性能ts [s/kg ℃] は、次式で計算する。
|  |  |  | 1回目 | 2回目
|  | Tg : 水温が95℃に達した時間[min] | Tg = |  |  | （min） | （小数点以下2位）
|  | Ms : 加熱に用いる水の重量[kg] | Ms = |  |  | （㎏） | （小数点以下2位）
|  | θs : 加熱に用いる水の初温[℃] | θs = |  |  | （℃） | （小数点以下1位）
|  | ts : 立上り性能[s/kg ℃] | ts = |  |  | （s/kg℃） | （小数点以下2位）
|  |  |  | ts 平均値 = |  | （s/kg℃） | （小数点以下2位）
|  |  |  | 誤差 |  | （許容差 10%）
測定写真 |  |  | 立上りグラフ

## 4.調理能力
業務用厨房熱機器等性能測定結果 【ガス機器】
品 目 |  | 回転釜、固定釜(選択してください) （ ４．調理能力 ）
型 式 | [5 empty] | 製造者名
1回目 |  | 試験日 |  |  | 室温(℃) |  | 湿度(%) |  | 気圧(hPa)
2回目
調理品目をけんちん汁とし、小学校用を想定した食材を性能指標基準の巻末資料1 に示す。最大調理量Vm [食/回] の食材を用意し、下図 に示す予熱、炒め、煮立ておよび煮込みの工程（煮立て時および煮込み時には、フタを閉める。）で調理する。ただし、食材を用いる替わりに、性能測定基準の巻末資料1 に示す方法で水に置き換えてもよい。 最大調理量Vm [食/回] は、釜の70 % の水位に相当する量を目安とし、製造者の推奨値とする。煮込み入力P4 は、沸騰寸前の状態を維持するため、煮込み終了時の釜底表面の温度が煮込み開始時の釜底表面の温度より2 ℃下回らない入力を目安とし、予備試験で求める。なお、予備試験時に、煮込み開始時の釜底表面の温度より2 ℃下回らない状態が煮込み終了後に5分間以上継続する場合には、余熱による焦げ付きのおそれがあるため、煮込み終了2分前に煮込み入力P4 を0kW にする。調理に要した時間Tc [min/回] は、予熱開始から煮込み終了までの時間とする。調理に要した時間Tc [min/回] の間のエネルギー消費量Pc [kWh/回] を測定する。 なお、ガスおよび電気などの複数のエネルギー源を消費する試験機器のエネルギー消費量Qはそれぞれ個別に算出する。
①予熱時間T1[min]の決定（加熱後、釜底表面の最高温度が150 ℃に達した時間を予備試験で求める）
試験機器の入力調整値=
|  | P１：予熱入力[kW] 試験機器の最大入力 |  |  |  |  | P1 = |  | （kW） | （小数点以下3位）
|  | T1 ：予熱時間[min] |  |  |  |  | T1 = |  | （min） | （小数点以下2位）
|  | ②P2：炒め入力[kW] 製造者の推奨値 |  |  |  |  | P2 = |  | （kW） | （小数点以下3位）
（内側または外側など個別に加熱入力を制御できる試験機器の場合には、製造者の推奨比率にて細分化する。）
③煮込み入力P4 [kW]の決定 （沸騰寸前の状態を維持できる入力を予備試験で求める）
（内側または外側など個別に加熱入力を制御できる試験機器の場合には、製造者の推奨比率にて細分化する。）
試験機器の入力調整値=
[7 empty] | 1回目 | 2回目
[6 empty] | 測定時間 = |  |  | (min) | （小数点以下2位）
[6 empty] | ガス消費量 = |  |  | (kWh) | （小数点以下3位）
ガス消費量[kWh]は、次式にて算出する。
|  | UG： 実測ガス流量[m3] |  |  |  | UG= |  |  | （m3） | （小数点以下3位）
|  | JG： 使用ガスの総発熱量[kJ/m3N] |  |  |  | JG= |  |  | （ｋJ/m3N) | （整数）
|  | θG： 測定時のガスメータ内のガス温度[℃] |  |  |  | θG= |  |  | （℃） | （小数点以下1位）
|  | Πr ： 測定時の大気圧[kPa] |  |  |  | Πr = |  |  | （kPa） | （小数点以下2位）
|  | ΠG ： 測定時のガスメータ内のガス圧力[kPa] |  |  |  | ΠG= |  |  | （kPa） | （小数点以下2位）
|  | Πs ： 温度θG ℃における飽和水蒸気圧[kPa] |  |  |  | Πs= |  |  | （kPa） | （小数点以下2位）
業務用厨房熱機器等性能測定結果 【ガス機器】
品 目 |  | 回転釜、固定釜(選択してください) （ ４．調理能力 ）
型 式 | [5 empty] | 製造者名
|  | [流量計の選択] |  |  |  |  | （選択）
乾式ガス流量計を用いて測定する場合は Πs = 0とする。
湿式ガス流量計を用いて測定する場合は、Πs を以下の式から算出する。
|  | P4 : 煮込み入力[kW] |  |  |  | P4 = |  |  | (kW) | （小数点以下3位）
[7 empty] | P4 平均値 = |  | (kW) | （小数点以下3位）
誤差
④煮込み終了2分前の入力調整（有/無）決定
煮込み開始時の釜底表面の温度より2 ℃下回らない状態が煮込み終了後に5分間以上継続する場合には、余熱による焦げ付きのおそれがあるため、煮込み終了2分前に煮込み入力P4 を0kW にする。
[7 empty] | 1回目 | 2回目
[6 empty] | 煮込みを開始した時の釜底表面温度 = |  |  | （℃） | （整数）
[6 empty] | 煮込みが終了してから5分後の釜底表面温度 = |  |  | （℃） | （整数）
煮込み終了2分前の入力調整（0kW にする）の有/無 =
|  | Vm ：最大調理量［食/回］ |  |  |  |  | Vm = |  | （食/回） | （整数）
|  | 調理能力試験の食材 |  |  |  | 選択してください
[7 empty] | １人分 |  | （g） | （整数）
[7 empty] | 総重量 |  | （g） | （整数）
|  | P1 ： 予熱入力[kW］ 試験機器の最大入力 |  |  |  |  | P1 = |  | （kW） | （小数点以下3位）
|  | P2 ： 炒め入力[kW］ 製造者の推奨値 |  |  |  |  | P2 = |  | （kW） | （小数点以下3位）
|  | P3 ： 煮立て入力［kW］ 試験機器の最大入力 |  |  |  |  | P3 = |  | （kW） | （小数点以下3位）
|  | P4 ： 煮込み入力[kW] 沸騰寸前の状態を維持できる入力 |  |  |  |  | P4 = |  | （kW） | （小数点以下3位）
T1 ：予熱時間［min］ 加熱後、釜底表面の最高温度が150 ℃に達した時間
[7 empty] | T1 = |  | （min） | （小数点以下2位）
|  | 6 ：炒め時間［min］ |  |  |  |  | 炒め時間 = | 6 | （min）
|  | T3 ： 煮立て時間［min］ 水投入から沸騰開始の2分後までの時間 |  |  |  |  | T3 = |  | （min） | （小数点以下2位）
|  | 20 ：煮込み時間［min］ |  |  |  |  | 煮込み時間 = | 20 | （min）
|  | Tc ：調理に要した時間［min/回］ Tc = T1 + 6 + T3 + 20 |  |  |  |  | Tc = |  | （min/回） | （小数点以下2位）
|  | Vm ：最大調理量［食/回］ |  |  |  |  | Vm= |  | （食/回） | （整数）
|  | PcG ：ガス消費量[kWh/回] |  |  |  |  | PcG = |  | （kWh/回） | （小数点以下3位）
業務用厨房熱機器等性能測定結果 【ガス機器】
品 目 |  | 回転釜、固定釜(選択してください) （ ４．調理能力 ）
型 式 | [5 empty] | 製造者名
ガス消費量PcG[kWh/回]は、次式にて算出する。
|  | UG： 実測ガス流量[m3] |  |  |  |  | UG= |  | （m3） | （小数点以下3位）
|  | JG： 使用ガスの総発熱量[kJ/m3N] |  |  |  |  | JG= |  | （ｋJ/m3N) | （整数）
|  | θG： 測定時のガスメータ内のガス温度[℃] |  |  |  |  | θG= |  | （℃） | （小数点以下1位）
|  | Πr ： 測定時の大気圧[kPa] |  |  |  |  | Πr = |  | （kPa） | （小数点以下2位）
|  | ΠG ： 測定時のガスメータ内のガス圧力[kPa] |  |  |  |  | ΠG= |  | （kPa） | （小数点以下2位）
|  | Πs ： 温度θG ℃における飽和水蒸気圧[kPa] |  |  |  |  | Πs= |  | （kPa） | （小数点以下2位）
|  | [流量計の選択] | [5 empty] | （選択）
乾式ガス流量計を用いて測定する場合はΠs = 0とする。
湿式ガス流量計を用いて測定する場合は、Πs を以下の式から算出する。
|  | PcE ：消費電力量[kWh/回] |  |  |  |  | PcE = |  | （kWh/回） | （小数点以下3位）
表１ 調理能力試験（けんちん汁）の食材
1人分
|  |  | 食 材 |  | 重量 | 重量
[5 empty] | ［g］ | ［g］
|  |  | ごま油 |  | 0.6
|  |  | 鶏肉（20g/切） |  | 16
|  |  | ごぼう（さきがき） |  | 8
|  |  | こんにゃく（色紙切り5mm） |  | 12
|  |  | 人参（いちょう5mm） |  | 8
|  |  | 大根（いちょう5mm） |  | 12
|  |  | 里芋（乱切り5g） |  | 20
|  |  | 水 |  | 95
|  |  | 木綿豆腐（15mm 角） |  | 20
|  |  | 塩 |  | 0.4
|  |  | 濃口醤油 |  | 4
|  |  | 酒 |  | 2
|  |  | 長ねぎ（輪切り5mm） |  | 8
|  |  | 合 計 |  | 206 | 0
けんちん汁の標準調理工程
業務用厨房熱機器等性能測定結果 【ガス機器】
品 目 |  | 回転釜、固定釜(選択してください) （ ４．調理能力 ）
型 式 | [5 empty] | 製造者名
食材を水に置き換える方法
食材を用いる替わりに、次式で計算される水に置き換える。
ｗw ：水に置き換える場合の1人分重量[g]
ｍc ：食材の1人分重量[g] （表2)
Cp ：食材の標準的な比熱[cal/g ℃] （表2)
θm ：食材の標準的な温度[℃] （表2)
θw ：試験に用いる水の温度[℃]
表2 食材を水に置き換えた試験水量
|  | 食 材 |  | 食材の 1人分重量 mc | 食材の 標準的な 比熱 Cp | 食材の 標準的な 温度 θm | 食材を水に置き換えた試験水量
[7 empty] | 1人分重量 ｗw | ww×Vm | 工程ごとの 試験水量
|  |  |  | ［g］ | [cal/g ℃] | [℃] | ［g］ | ［g］ | ［g］
|  | ごま油 |  | 0.6 | 0.48 | 20
|  | 鶏肉（20g/切） |  | 16 | 0.83 | 3
|  | ごぼう（さきがき） |  | 8 | 0.94 | 7
|  | こんにゃく（色紙切り5mm） |  | 12 | 0.98 | 7
|  | 人参（いちょう5mm） |  | 8 | 0.92 | 7
|  | 大根（いちょう5mm） |  | 12 | 0.97 | 7
|  | 里芋（乱切り5g） |  | 20 | 0.9 | 7
|  | 水 |  | 95 | 1 | 15
|  | 木綿豆腐（15mm 角） |  | 20 | 0.91 | 7
|  | 塩 |  | 0.4 | 0.37 | 20
|  | 濃口醤油 |  | 4 | 1 | 20
|  | 酒 |  | 2 | 1 | 20
|  | 長ねぎ（輪切り5mm） |  | 8 | 0.95 | 7
|  | 合 計 |  |  |  |  | 0 | 0 | 0
|  |  | Vm ：最大調理量［食/回］ |  |  | Vm = | 0 | （食/回）
|  |  | θw ：試験に用いる水の温度[℃] |  |  | θw = | 0 | (℃）
業務用厨房熱機器等性能測定結果 【ガス機器】
品 目 |  | 回転釜、固定釜(選択してください) （ ４．調理能力 ）
型 式 | [5 empty] | 製造者名
食材写真
調理試験写真

## 5.エネルギー消費量
業務用厨房熱機器等性能測定結果 【ガス機器】
品 目 |  | 回転釜、固定釜(選択してください) （ ５．エネルギー消費量 ）
型 式 |  |  |  | 製造者名
ガスおよび電気などの複数のエネルギー源を消費する試験機器のエネルギー消費量Qはそれぞれ個別に算出する。
①立上り時
特に規定しない。
②調理時
|  | 【ガス】 | PcG : ガス消費量[kWh/回] | PcG ＝ |  | （kWh/回） | （小数点以下3位）
|  |  | QcG : 調理時ガス消費量[kWh/回] | QcG ＝ |  | （kWh/回） | （小数点以下3位）
|  | 【電気】 | PcE : 消費電力量[kWh/回] | PcE ＝ |  | （kWh/回） | （小数点以下3位）
|  |  | QcE : 調理時消費電力量[kWh/回] | QcE = |  | （kWh/回） | （小数点以下3位）
③待機時
特に規定しない。
④日あたりエネルギー消費量を試算する方法
調理回数を想定した日あたりエネルギー消費量の計算をする。
|  | 【ガス】 | QcG : 調理時ガス消費量[kWh/回] | QcG = |  | （kWh/回） | （小数点以下3位）
|  |  | nd : 調理回数[回/日] 標準値は1回/日 | nd = | 1 | （回/日）
|  |  | QdNG : 日あたりガス消費量[kWh/日] | QdNG = |  | （kWh/日） | （小数点以下1位）
|  | 【電気】 | QcE : 調理時消費電力量[kWh/回] | QcE = |  | （kWh/回） | （小数点以下3位）
|  |  | nd : 調理回数[回/日] 標準値は1回/日 | nd = | 1 | （回/日）
|  |  | QdNE : 日あたり消費電力量[kWh/日] | QdNE = |  | （kWh/日） | （小数点以下1位）