## 表紙
業務用厨房熱機器等性能測定結果 【ガス機器】
品 目 | スチームコンベクションオーブン |  |  |  |  | 番号
作成日
名 称 |  |  |  |  | 製造者名
型 式
試験場所 |  |  |  |  | 担当部署
試験期間 |  | ～
測定機器
機器の 主な仕様 | 外形寸法(mm) |  | (W)× |  | (D)× | (H) | 重量(kg)
| 庫内寸法(mm) |  | (W)× |  | (D)× | (H)
電 源
| ガス種 | 選択してください
性能測定結果 | 1.定格エネルギー消費量
|  | （ガス） |  |  | prG | （kW） | 許容差±10%
|  | （電気） |  |  | prE | （kW） | 許容差 +25%、-25%
| 2.熱効率 |  |  |  | 規定なし
| 3.立上り性能 | ①熱風モード |  |  | Ts | （min）
|  | ②スチームモード |  |  |  | （min）
|  | ③複合モード |  |  |  | （min）
| 4.調理能力 |  |  |  | Vm | (個/回) | 冷凍ハンバーグ 60g/個
[5 empty] | Tc | (min/回)
5.エネルギー消費量
|  | ①立上り時 |  | （ガス） | Qs | (kWh/回)
（電気）
|  | ②調理時 |  | （ガス） | Qc | (kWh/回)
（電気）
|  | ③待機時 |  | （ガス） | Qi | (kWh/h)
|  |  |  | （電気） |  |  |  | 削除NG
|  | ④日あたり |  | （ガス） | QdN | (kWh/日) | 立上り回数 1回/日 | 1
|  |  |  | （電気） |  |  | 調理回数 1回/日 | 1
| 6.給水量または給湯量 |  |  |  | 規定なし
| 7.均一性 | 食パンのトーストによる試験 (焼き色評価基準による評価） |  |  | It |  | 熱風モード 250℃
セールス ポイント等

## 1.定格エネルギー消費量
業務用厨房熱機器等性能測定結果 【ガス機器】
品 目 | スチームコンベクションオーブン（１．定格エネルギー消費量）
型 式 |  |  | 製造者名
試験日 |  |  | 室温(℃) |  |  | 湿度(%) |  | 気圧(hPa)
定格エネルギー消費量（ガス）
試験機器の最大ガス消費量と定格エネルギー消費量（ガス）の差εp[%] がガス消費量の許容差に適合するように、定格エネルギー消費量（ガス）prG[kW] を定める。
試験機器の最大ガス消費量
庫内に何も入っていない状態の試験機器を室温になじませた後、熱風モード、スチームモードおよび複合モード（熱風モードおよびスチームモードの併用）のそれぞれにおいて、最大入力で加熱を始め、ガス消費量が一定になった時の値をモードごとの最大ガス消費量pxMG[kW] とする。 モードごとの最大ガス消費量pxMG [kW] の最大値を試験機器の最大ガス消費量pxG[kW] とする。
| 最大ガス消費量 pxG [kW] の算出方法は、次の①、②式より選択する。 | [5 empty] | （選択）
⇒ | ①：「ガス消費量の算出」に規定する次式にて算出する場合
[5 empty] | 熱風 モード | スチーム モード | 複合 モード
| TG：実測時間[s] |  |  | TG = |  |  |  | (s) | （小数点以下2位）
| UG： 実測ガス流量[m3] |  |  | UG = |  |  |  | （m3） | （小数点以下3位）
| JG： 使用ガスの総発熱量[kJ/m3N] |  |  | JG = |  |  |  | （ｋJ/m3N) | （整数）
| θG： 測定時のガスメータ内のガス温度[℃] |  |  | θG = |  |  |  | （℃） | （小数点以下1位）
| Πr ： 測定時の大気圧[kPa] |  |  | Πr = |  |  |  | （kPa） | （小数点以下2位）
| ΠG ： 測定時のガスメータ内のガス圧力[kPa] |  |  | ΠG = |  |  |  | （kPa） | （小数点以下2位）
| Πs ： 温度θG ℃における飽和水蒸気圧[kPa] |  |  | Πs = |  |  |  | （kPa） | （小数点以下2位）
| [流量計の選択] |  |  |  | （選択）
乾式ガス流量計を用いて測定する場合は Πs = 0とする。
湿式ガス流量計を用いて測定する場合は、Πs を以下の式から算出する。
| pxMG ： 各モードの最大ガス消費量[ｋW] |  |  | pxMG = |  |  |  | (kW) | （小数点以下3位）
| pxG ： 最大ガス消費量[ｋW] |  |  |  |  | pxG = |  | (kW) | （小数点以下3位）
業務用厨房熱機器等性能測定結果 【ガス機器】
品 目 | スチームコンベクションオーブン（１．定格エネルギー消費量）
型 式 |  |  | 製造者名
試験日 |  |  | 室温(℃) |  |  | 湿度(%) |  | 気圧(hPa)
⇒ | ②：「JIS S2093 家庭用ガス燃焼機器の試験方法」の「9.ガス消費量試験」に規定されている次式にて算出した値を用いる場合
※業務用ガス厨房機器検査規程（JIA D001）のガス消費量の計算式と同じ式
|  | pxG ： 試験機器の最大ガス消費量[ｋW] |  |  |  | pxG = |  | (kW) | （小数点以下3位）
|  | prG ： 定格エネルギー消費量（ガス）[kW] |  |  |  | prG = |  | (kW) | （小数点以下3位）
εp ： 試験機器の最大ガス消費量と定格エネルギー消費量（ガス）の差
[6 empty] | εp = |  | (%) | （小数点以下1位）
|  | ガス消費量の許容差 |  |  | 10 | -10
定格消費電力
試験機器の最大消費電力と定格消費電力の差εp[%] が消費電力の許容差に適合するように、定格消費電力prE[kW] を定める。
試験機器の最大消費電力
庫内に何も入っていない状態の試験機器を室温になじませた後、熱風モード、スチームモードおよび複合モード（熱風モードおよびスチームモードの併用）のそれぞれにおいて、最大入力で加熱を始め、消費電力が一定になった時の値をモードごとの最大消費電力pxME[kW] とする。ただし、最大消費電力の測定では、回路の切換えまたは発熱体の特性により、消費電力が段階的またはゆるやかに変化する場合には、その最大値とする。モードごとの最大消費電力pxME [kW] の最大値を試験機器の最大消費電力pxE[kW] とする。
|  | pxME ： 熱風モードの最大消費電力[kW] |  |  |  | pxME = |  | (kW) | （小数点以下3位）
|  | pxME ： スチームモードの最大消費電力[kW] |  |  |  | pxME = |  | (kW) | （小数点以下3位）
|  | pxME ： 複合モードの最大消費電力[kW] |  |  |  | pxME = |  | (kW) | （小数点以下3位）
|  | pxE ： 試験機器の最大消費電力[kW] |  |  |  | pxE = |  | (kW) | （小数点以下3位）
|  | prE ： 定格消費電力[kW] |  |  |  | prE = |  | (kW) | （小数点以下3位）
|  | εpE ： 試験機器の最大消費電力と定格消費電力差 |  |  |  | εpE = |  | (%) | （小数点以下1位）
|  | 消費電力の許容差 |  | 25 |  | -25
業務用厨房熱機器等性能測定結果 【ガス機器】
品 目 | スチームコンベクションオーブン（１．定格エネルギー消費量）
型 式 |  |  | 製造者名
測定写真
最大ガス消費量測定グラフ
最大消費電力測定グラフ

## 3.立上り性能
業務用厨房熱機器等性能測定結果 【ガス機器】
品 目 | スチームコンベクションオーブン（３．立上り性能）
型 式 |  |  | 製造者名
1回目 | 試験日 | 室温(℃) |  | 湿度(%) |  | 気圧 (hPa)
2回目
立上り性能
庫内に何も入っていない状態の試験機器を室温になじませた後、庫内中央の初温θs [℃]を測定する。表1の3モードについて、表4の温度設定、湿度設定および風量設定にして加熱を始め、表4の待機状態に達した時間Tg [min]、エネルギー消費量Ps[kWh/回]を測定する。 立上り性能Ts [min] は、次式で計算する。
表4 モードごとに規定する設定および待機状態
①熱風モード
風量設定 =
|  |  |  | 1回目 | 2回目
| Tg : 待機状態に達した時間[min] |  | Tg = |  |  | （min） | （小数点以下2位）
| : モードごとに規定する待機状態[℃] |  | = | 250 | 250 | (℃）
| θs : 庫内中央の初温[℃] |  | θs = |  |  | (℃） | （小数点以下1位）
| θf : 庫内中央の最終温度[℃] |  | θf = |  |  | (℃） | （小数点以下1位）
| Ts : 立上り性能[min] |  | Ts = |  |  | （min） | （小数点以下2位）
|  |  |  | Ts 平均値 = |  | （min） | （小数点以下2位）
|  |  |  | 誤差 |  |  | （小数点以下１位）
立上りグラフ（経過時間と温度の関係）
業務用厨房熱機器等性能測定結果 【ガス機器】
品 目 | スチームコンベクションオーブン（３．立上り性能）
型 式 |  |  | 製造者名
②スチームモード
風量設定 =
湿度設定 =
|  |  |  | 1回目 | 2回目
| Tg : 待機状態に達した時間[min] |  | Tg = |  |  | （min） | （小数点以下2位）
| : モードごとに規定する待機状態[℃] |  | = | 95 | 95 | (℃） | （整数）
| θs : 庫内中央の初温[℃] |  | θs = |  |  | (℃） | （小数点以下1位）
| θf : 庫内中央の最終温度[℃] |  | θf = |  |  | (℃） | （小数点以下1位）
| Ts : 立上り性能[min] |  | Ts = |  |  | （min） | （小数点以下2位）
|  |  |  | Ts 平均値 = |  | （min） | （小数点以下2位）
|  |  |  | 誤差 |  |  | （小数点以下1位）
立上りグラフ（経過時間と温度の関係）
業務用厨房熱機器等性能測定結果 【ガス機器】
品 目 | スチームコンベクションオーブン（３．立上り性能）
型 式 |  |  | 製造者名
③複合モード
風量設定 =
湿度設定（湿度50％に近い湿度設定が望ましい） =
|  |  |  | 1回目 | 2回目
| Tg : 待機状態に達した時間[min] |  | Tg = |  |  | （min） | （小数点以下2位）
| : モードごとに規定する待機状態[℃] |  | = | 250 | 250 | (℃） | （整数）
| θs : 庫内中央の初温[℃] |  | θs = |  |  | (℃） | （小数点以下1位）
| θf : 庫内中央の最終温度[℃] |  | θf = |  |  | (℃） | （小数点以下1位）
| Ts : 立上り性能[min] |  | Ts = |  |  | （min） | （小数点以下2位）
|  |  |  | Ts 平均値 = |  | （min） | （小数点以下2位）
|  |  |  | 誤差 |  | （許容差 10%）
立上り時エネルギー消費量：Ps[kWh/回]
（ガス） ガス消費量は、次式にて算出する。
| UG： 実測ガス流量[m3] |  | UG= |  |  | （m3） | （小数点以下3位）
| JG： 使用ガスの総発熱量[kJ/m3N] |  | JG= |  |  | （kJ/m3N) | （整数）
| θG： 測定時のガスメータ内のガス温度[℃] |  | θG= |  |  | （℃） | （小数点以下1位）
| Πr ： 測定時の大気圧[kPa] |  | Πr = |  |  | （kPa） | （小数点以下2位）
| ΠG ： 測定時のガスメータ内のガス圧力[kPa] |  | ΠG= |  |  | （kPa） | （小数点以下2位）
| Πs ： 温度θG ℃における飽和水蒸気圧[kPa] |  | Πs= |  |  | （kPa） | （小数点以下2位）
| [流量計の選択] |  |  | （選択）
乾式ガス流量計を用いて測定する場合は Πs = 0とする。
湿式ガス流量計を用いて測定する場合は、Πs を以下の式から算出する。
| PsG : 立上り時ガス消費量[kWh/回] |  | PsG = |  |  | (kWh/回) | （小数点以下3位）
（電気）
| PsE : 立上り時消費電力量[kWh/回] |  | PsE = |  |  | （kWh/回） | （小数点以下3位）
立上りグラフ（経過時間と温度の関係）

## 4.調理能力
業務用厨房熱機器等性能測定結果 【ガス機器】
品 目 | スチームコンベクションオーブン（４．調理能力）
型 式 |  |  | 製造者名
試験日 |  | 室温(℃) |  | 湿度(%) |  | 気圧(hPa)
調理能力
調理品目をハンバーグとし、60g/個の冷凍ハンバーグを食材とする。予熱運転設定で十分に予熱し、最大調理量Vm [個/回]の食材の投入を始める。複合モードで調理し、調理終了は、すべての芯温データが80 ℃以上に達した時とする。調理終了後、予熱温度の設定に復帰するまで、運転を継続する。 最大調理量Vm[個/回] は、製造者の推奨値とする。ただし、1段あたりの個数（ホテルパン1/1 の場合、1段あたり24個になる）は、食材1個あたり80mm×65mm の専有面積を確保するように定める。予熱運転設定および調理運転設定は、製造者の推奨値とする。芯温データは、庫内の上段、中央および下段のそれぞれ1点以上で測定する。調理に要した時間Tc [min/回] は、調理運転を始めてから調理終了後、予熱温度の設定に復帰するまでの時間(予熱湿度に達していなくてもよい)とする。調理に要した時間Tc [min/回] の間のエネルギー消費量Pc [kWh/回] を測定する。
風量設定 =
|  |  |  | 予熱運転設定(温度設定） = |  | (℃) | （整数）
|  |  |  | 調理運転設定(温度設定） = |  | (℃) | （整数）
予熱運転設定(湿度設定） =
調理運転設定(湿度設定） =
| Vm：最大調理量[個/回] |  |  | Vm = |  | (個/回) | （整数）
| Tc：調理に要した時間 [min/回] |  |  | Tc = |  | （min/回） | （小数点以下2位）
調理時エネルギー消費量：Pc[kWh/回]
【ガス】 ガス消費量PcG [kWh/回]は、次式から算出する。
| UG： 実測ガス流量[m3] |  |  | UG= |  | （m3） | （小数点以下3位）
| JG： 使用ガスの総発熱量[kJ/m3N] |  |  | JG= |  | （kJ/m3N) | （整数）
| θG： 測定時のガスメータ内のガス温度[℃] |  |  | θG= |  | （℃） | （小数点以下1位）
| Πr ： 測定時の大気圧[kPa] |  |  | Πr = |  | （kPa） | （小数点以下2位）
| ΠG ： 測定時のガスメータ内のガス圧力[kPa] |  |  | ΠG= |  | （kPa） | （小数点以下2位）
| Πs ： 温度θG ℃における飽和水蒸気圧[kPa] |  |  | Πs= |  | （kPa） | （小数点以下2位）
| [流量計の選択] |  |  |  | （選択）
乾式ガス流量計を用いて測定する場合は Πs = 0とする。
湿式ガス流量計を用いて測定する場合は、Πs を以下の式から算出する。
| PcG ：ガス消費量[kWh/回] |  |  | PcG = |  | (kWh/回) | （小数点以下3位）
| 【電気】 PcE : 消費電力量[kWh/回] |  |  | PcE = |  | （kWh/回） | （小数点以下３位）
業務用厨房熱機器等性能測定結果 【ガス機器】
品 目 | スチームコンベクションオーブン（４．調理能力）
型 式 |  |  | 製造者名
食材写真
調理試験写真

## 5.エネルギー消費量
業務用厨房熱機器等性能測定結果 【ガス機器】
品 目 | スチームコンベクションオーブン（５．エネルギー消費量）
型 式 |  |  | 製造者名
1回目 | 試験日 | 室温(℃) |  | 湿度(%) |  | 気圧 (hPa)
2回目
①立上り時 表4の複合モードとする
|  |  |  | 1回目 | 2回目
【ガス】 | PsG ： ガス消費量[kWh/回] |  | PsG = |  |  | (kWh/回) | （小数点以下3位）
| θs ：庫内中央の初温[℃] |  | θs = |  |  | (℃） | （小数点以下1位）
| θf ：庫内中央の最終温度[℃] |  | θf = |  |  | (℃） | （小数点以下1位）
| QsG ：立上り時ガス消費量[kWh/回] |  | QsG = |  |  | (kWh/回) | （小数点以下3位）
|  |  |  | QsG 平均値 = |  | (kWh/回) | （小数点以下3位）
|  |  |  | 誤差 |  |  | （小数点以下1位）
|  |  |  | 1回目 | 2回目
【電気】 | PsE ： 消費電力量[kWh/回] |  | PsE = |  |  | (kWh/回) | （小数点以下3位）
| θs ：庫内中央の初温[℃] |  | θs = |  |  | (℃） | （小数点以下1位）
| θf ：庫内中央の最終温度[℃] |  | θf = |  |  | (℃） | （小数点以下1位）
| QsE ：立上り時消費電力量[kWh/回] |  | QsE = |  |  | (kWh/回) | （小数点以下3位）
|  |  |  | QsE 平均値 = |  | (kWh/回) | （小数点以下3位）
|  |  |  | 誤差 |  |  | （小数点以下1位）
②調理時
【ガス】 | PcG ：ガス消費量 [kWh/回] |  |  | Pc = |  | (kWh/回) | （小数点以下3位）
| QcG ：調理時ガス消費量[kWh/回] |  |  | QcG = |  | (kWh/回) | （小数点以下3位）
【電気】 | PcE ：消費電力量 [kWh/回] |  |  | Pc = |  | (kWh/回) | （小数点以下3位）
| QcE ：調理時消費電力量[kWh/回] |  |  | QcE = |  | (kWh/回) | （小数点以下3位）
業務用厨房熱機器等性能測定結果 【ガス機器】
品 目 | スチームコンベクションオーブン（５．エネルギー消費量）
型 式 |  |  | 製造者名
③待機時 表4の複合モードとする
【ガス】 | ガス消費量 [kWh]は、次式にて算出する。
|  |  |  | 1回目 | 2回目
| UG： 実測ガス流量[m3] |  | UG= |  |  | （m3） | （小数点以下3位）
| JG： 使用ガスの総発熱量[kJ/m3N] |  | JG= |  |  | （ｋJ/m3N) | （整数）
| θG： 測定時のガスメータ内のガス温度[℃] |  | θG= |  |  | （℃） | （小数点以下1位）
| Πr ： 測定時の大気圧[kPa] |  | Πr = |  |  | （kPa） | （小数点以下2位）
| ΠG ： 測定時のガスメータ内のガス圧力[kPa] |  | ΠG= |  |  | （kPa） | （小数点以下2位）
| Πs ： 温度θG ℃における飽和水蒸気圧[kPa] |  | Πs= |  |  | （kPa） | （小数点以下2位）
| [流量計の選択] |  |  | （選択）
乾式ガス流量計を用いて測定する場合は Πs = 0とする。
湿式ガス流量計を用いて測定する場合は、Πs を以下の式から算出する。
|  |  |  | 1回目 | 2回目
| PiG : ガス消費量[kWh] |  | PiG = |  |  | （kWh） | （小数点以下3位）
| TiG ：ガス消費量の測定時間 [min] |  | TiG = |  |  | (min) | （小数点以下2位）
| QiG ：待機時ガス消費量[kWh/h] |  | QiG = |  |  | (kWh/h) | （小数点以下3位）
|  |  |  | QiG 平均値 = |  | (kWh/h) | （小数点以下3位）
|  |  |  | 誤差 |  | （許容差 10%）
|  |  |  | 1回目 | 2回目
【電気】 | PiE : 消費電力量[kWh] |  | PiE = |  |  | （kWh） | （小数点以下3位）
| TiE ：消費電力量の測定時間 [min] |  | TiE = |  |  | (min) | （小数点以下2位）
| QiE ：待機時消費電力量[kWh/h] |  | QiE = |  |  | (kWh/h) | （小数点以下3位）
|  |  |  | QiE 平均値 = |  | (kWh/h) | （小数点以下3位）
|  |  |  | 誤差 |  | （許容差 10%）
業務用厨房熱機器等性能測定結果 【ガス機器】
品 目 | スチームコンベクションオーブン（５．エネルギー消費量）
型 式 |  |  | 製造者名
④日あたりエネルギー消費量を試算する方法
【ガス】 | QsG ：立上り時ガス消費量[kWh/回] |  |  | QsG = |  | (kWh/回) | （小数点以下3位）
| QcG ：調理時ガス消費量[kWh/回] |  |  | QcG = |  | (kWh/回) | （小数点以下3位）
| ns : 立上り回数[回/日] 標準値は1回/日 |  |  | ns = | 1 | 回/日 | （整数）
| nd ：調理回数[回/日] 標準値は1回/日 |  |  | nd = | 1 | 回/日 | （整数）
| QdNG ：日あたりガス消費量（回数想定）[kWh/日] |  |  | QdNG = |  | (kWh/回) | （小数点以下1位）
【電気】 | QsE ：立上り時消費電力量[kWh/回] |  |  | QsE = |  | (kWh/回) | （小数点以下3位）
| QcE ：調理時消費電力量[kWh/回] |  |  | QcE = |  | (kWh/回) | （小数点以下3位）
| ns : 立上り回数[回/日] 標準値は1回/日 |  |  | ns = | 1 | 回/日 | （整数）
| nd ：調理回数[回/日] 標準値は1回/日 |  |  | nd = | 1 | 回/日 | （整数）
| QdNE ：日あたり消費電力量（回数想定）[kWh/日] |  |  | QdNE = |  | (kWh/回) | （小数点以下1位）

## 7.均一性
業務用厨房熱機器等性能測定結果 【ガス機器】
品 目 |  | スチームコンベクションオーブン（７．均一性）
型 式 | [5 empty] | 製造者名
試験日 |  |  |  |  | 室温(℃) |  |  | 湿度(%) |  | 気圧(hPa)
均一性
食パンのトースト耳を取り除いた6枚切りの食パン（1段あたりに8枚入らない場合には、1切れの大きさを小さくし、8枚入るようにする）をトレーの上に製造者の指定する調理領域内に8枚以上敷き並べる。温度設定を250 ℃および風量設定を標準値にした熱風モードで十分に予熱する。食パンを敷き並べたトレーを全段に投入後、適切な焼き色（焼き色の平均値が性能測定基準の巻末資料2の食パン表面の焼き色評価基準の5 段階に近いことが望ましい）が付くまで同じ設定で加熱する。性能測定基準の巻末資料2の食パン表面の焼き色評価基準（10 段階の色見本）を用い、3人の判定員がそれぞれの食パン表面の焼き色を0.5 段階刻みで評価し、食パン表面の焼き色の標準偏差値を判定員ごとに計算する。食材表面の焼き色の均一性指数Itは、3人の標準偏差値の平均値とする。なお、すべての食パン表面の焼き色を写真記録する。
風量設定 =
| 段 | 測定箇所 | 焼き色評価 |  |  |  | 段 | 測定箇所 | 焼き色評価
|  |  | 判定員Ａ | 判定員Ｂ | 判定員Ｃ |  |  |  | 判定員Ａ | 判定員Ｂ | 判定員Ｃ | 【削除NG】
|  | ① | － | － | － |  |  | ① | － | － | － | －
|  | ② | － | － | － |  |  | ② | － | － | － | 0
|  | ③ | － | － | － |  |  | ③ | － | － | － | 0.5
| 1 | ④ | － | － | － |  | 6 | ④ | － | － | － | 1
| （最下段） | ⑤ | － | － | － |  |  | ⑤ | － | － | － | 1.5
|  | ⑥ | － | － | － |  |  | ⑥ | － | － | － | 2
|  | ⑦ | － | － | － |  |  | ⑦ | － | － | － | 2.5
|  | ⑧ | － | － | － |  |  | ⑧ | － | － | － | 3
|  | ① | － | － | － |  |  | ① | － | － | － | 3.5
|  | ② | － | － | － |  |  | ② | － | － | － | 4
|  | ③ | － | － | － |  |  | ③ | － | － | － | 5
| 2 | ④ | － | － | － |  | 7 | ④ | － | － | － | 5.5
|  | ⑤ | － | － | － |  |  | ⑤ | － | － | － | 6
|  | ⑥ | － | － | － |  |  | ⑥ | － | － | － | 6.5
|  | ⑦ | － | － | － |  |  | ⑦ | － | － | － | 7
|  | ⑧ | － | － | － |  |  | ⑧ | － | － | － | 7.5
|  | ① | － | － | － |  |  | ① | － | － | － | 8
|  | ② | － | － | － |  |  | ② | － | － | － | 8.5
|  | ③ | － | － | － |  |  | ③ | － | － | － | 9
| 3 | ④ | － | － | － |  | 8 | ④ | － | － | － | 9.5
|  | ⑤ | － | － | － |  |  | ⑤ | － | － | － | 9
|  | ⑥ | － | － | － |  |  | ⑥ | － | － | － | 9.5
|  | ⑦ | － | － | － |  |  | ⑦ | － | － | － | 10
|  | ⑧ | － | － | － |  |  | ⑧ | － | － | －
|  | ① | － | － | － |  |  | ① | － | － | －
|  | ② | － | － | － |  |  | ② | － | － | －
|  | ③ | － | － | － |  |  | ③ | － | － | －
| 4 | ④ | － | － | － |  | 9 | ④ | － | － | －
|  | ⑤ | － | － | － |  |  | ⑤ | － | － | －
|  | ⑥ | － | － | － |  |  | ⑥ | － | － | －
|  | ⑦ | － | － | － |  |  | ⑦ | － | － | －
|  | ⑧ | － | － | － |  |  | ⑧ | － | － | －
|  | ① | － | － | － |  |  | ① | － | － | －
|  | ② | － | － | － |  |  | ② | － | － | －
|  | ③ | － | － | － |  |  | ③ | － | － | －
| 5 | ④ | － | － | － |  | 10 | ④ | － | － | －
|  | ⑤ | － | － | － |  |  | ⑤ | － | － | －
|  | ⑥ | － | － | － |  |  | ⑥ | － | － | －
|  | ⑦ | － | － | － |  |  | ⑦ | － | － | －
|  | ⑧ | － | － | － |  |  | ⑧ | － | － | －
業務用厨房熱機器等性能測定結果 【ガス機器】
品 目 |  | スチームコンベクションオーブン（７．均一性）
型 式 | [5 empty] | 製造者名
| 段 | 測定箇所 | 焼き色評価 |  |  |  | 段 | 測定箇所 | 焼き色評価
|  |  | 判定員Ａ | 判定員Ｂ | 判定員Ｃ |  |  |  | 判定員Ａ | 判定員Ｂ | 判定員Ｃ
|  | ① | － | － | － |  |  | ① | － | － | －
|  | ② | － | － | － |  |  | ② | － | － | －
|  | ③ | － | － | － |  |  | ③ | － | － | －
| 11 | ④ | － | － | － |  | 16 | ④ | － | － | －
|  | ⑤ | － | － | － |  |  | ⑤ | － | － | －
|  | ⑥ | － | － | － |  |  | ⑥ | － | － | －
|  | ⑦ | － | － | － |  |  | ⑦ | － | － | －
|  | ⑧ | － | － | － |  |  | ⑧ | － | － | －
|  | ① | － | － | － |  |  | ① | － | － | －
|  | ② | － | － | － |  |  | ② | － | － | －
|  | ③ | － | － | － |  |  | ③ | － | － | －
| 12 | ④ | － | － | － |  | 17 | ④ | － | － | －
|  | ⑤ | － | － | － |  |  | ⑤ | － | － | －
|  | ⑥ | － | － | － |  |  | ⑥ | － | － | －
|  | ⑦ | － | － | － |  |  | ⑦ | － | － | －
|  | ⑧ | － | － | － |  |  | ⑧ | － | － | －
|  | ① | － | － | － |  |  | ① | － | － | －
|  | ② | － | － | － |  |  | ② | － | － | －
|  | ③ | － | － | － |  |  | ③ | － | － | －
| 13 | ④ | － | － | － |  | 18 | ④ | － | － | －
|  | ⑤ | － | － | － |  |  | ⑤ | － | － | －
|  | ⑥ | － | － | － |  |  | ⑥ | － | － | －
|  | ⑦ | － | － | － |  |  | ⑦ | － | － | －
|  | ⑧ | － | － | － |  |  | ⑧ | － | － | －
|  | ① | － | － | － |  |  | ① | － | － | －
|  | ② | － | － | － |  |  | ② | － | － | －
|  | ③ | － | － | － |  |  | ③ | － | － | －
| 14 | ④ | － | － | － |  | 19 | ④ | － | － | －
|  | ⑤ | － | － | － |  |  | ⑤ | － | － | －
|  | ⑥ | － | － | － |  |  | ⑥ | － | － | －
|  | ⑦ | － | － | － |  |  | ⑦ | － | － | －
|  | ⑧ | － | － | － |  |  | ⑧ | － | － | －
|  | ① | － | － | － |  |  | ① | － | － | －
|  | ② | － | － | － |  |  | ② | － | － | －
|  | ③ | － | － | － |  |  | ③ | － | － | －
|  | ④ | － | － | － |  |  | ④ | － | － | －
| 15 | ⑤ | － | － | － |  | 20 | ⑤ | － | － | －
|  | ⑥ | － | － | － |  |  | ⑥ | － | － | －
|  | ⑦ | － | － | － |  |  | ⑦ | － | － | －
|  | ⑧ | － | － | － |  |  | ⑧ | － | － | －
[5 empty] | 判定員Ａ |  |  | 判定員Ｂ |  | 判定員Ｃ
全段平均値
全段標準偏差
均一性指数Iｔ
業務用厨房熱機器等性能測定結果 【ガス機器】
品 目 |  | スチームコンベクションオーブン（７．均一性）
型 式 | [5 empty] | 製造者名
食パン表面の焼き色写真
業務用厨房熱機器等性能測定結果 【ガス機器】
品 目 |  | スチームコンベクションオーブン（７．均一性）
型 式 | [5 empty] | 製造者名
食パン表面の焼き色写真