## 表紙
業務用厨房熱機器等性能測定結果 【電気機器】 派生機種用
品 目 | スチームコンベクションオーブン |  |  |  |  | 番号
作成日
名 称 |  |  |  | 製造者名
型 式
機器の 主な仕様 | 外形寸法(mm) |  | (W)× | (D)× |  | (H) | 重量(kg)
| 庫内寸法(mm) |  | (W)× | (D)× |  | (H) | 電源
| 基本性能型式 | ａ |  |  | ｂ
基本性能型式との違い
性能測定 結 果 | 1.定格消費電力 |  |  | pr | --- | (kW) | 消費電力の許容差 |  |  | a | b
[7 empty] | 5 | -10 | pr
|  | ａ | × |  | --- | （ｋW）
|  | ｂ | × |  | --- | （ｋW） |  |  | 規定なし
| 3.立上り性能 | ａ | ①熱風モード | Ts | --- | （min）
Ts
|  |  | ②スチームモード |  | --- | （min）
|  |  | ③複合モード |  | --- | （min）
|  | ｂ | ①熱風モード | Ts | --- | （min）
Vm
|  |  | ②スチームモード |  | --- | （min）
Tc
|  |  | ③複合モード |  | --- | （min）
Qs
| 4.調理能力 | ａ |  | Vm | --- | (個/回) | 冷凍ハンバーグ 60g/個
Qc
|  |  |  | Tc | --- | (min/回)
Qｉ
|  | ｂ |  | Vm | --- | (個/回) | 冷凍ハンバーグ 60g/個
QdN
|  |  |  | Tc | --- | (min/回)
規定なし
| 5.消費 電力量 | ａ | ①立上り時 | Qs | --- | (kWh/回)
Ｉｔ
|  |  | ②調理時 | Qc | --- | (kWh/回)
|  |  | ③待機時 | Qｉ | --- | (kWh/h)
|  |  | ④日あたり（回数想定） | QdN | --- | (kWh/日) | 調理回数 1回/日
|  | ｂ | ①立上り時 | Qs | --- | (kWh/回)
|  |  | ②調理時 | Qc | --- | (kWh/回)
|  |  | ③待機時 | Qｉ | --- | (kWh/h)
|  |  | ④日あたり（回数想定） | QdN | --- | (kWh/日) | 調理回数 1回/日
| 7.均一性 | ａ | 食パンのトースト による試験 | Ｉｔ | --- |  | 熱風モード 250℃
|  | ｂ | 食パンのトースト による試験 | Ｉｔ | --- |  | 熱風モード 250℃
セールス ポイント等