## 表紙
業務用厨房熱機器等性能測定結果 【ガス機器】 派生機種用
品 目 | フライヤ | [5 empty] | 番号
作成日
名 称 |  |  |  |  | 製造者名
型 式
試験場所 |  |  |  |  | 担当部署
試験期間 |  | ～
測定機器
機器の 主な仕様 | 外形寸法(mm) |  | (W)× |  | (D)× |  | (H) | 重量(kg)
| 電 源 |  | ガス種 | 選択してください |  | 槽数 |  | 湯量(ℓ)
基本性能型式
基本性能型式との相違点
性能測定結果 | 1.定格エネルギー消費量 | [8 empty] | ↓以下にデータを転記・貼り付ける
|  | (ガス) |  |  | prG | --- | （ｋW） | 許容差±10% | prG
|  | (電気) |  |  | prE | --- | （ｋW） | 許容差**% | prE
| 2.熱効率 | ①定常負荷時 |  |  | ηo | --- | (％) |  | ηo
|  | ②沸騰時 |  |  | ηb | --- | (％) |  | ηb
| 3.立上り性能 |  |  |  | Ts | --- | (min) |  | Ts
| 4.調理能力 |  |  |  | Vc | --- | (個/h) | 冷凍コロッケ（60g/個） | Vc
[6 empty] | --- | (kg/h) | 冷凍ポテト（7㎜角）
5.エネルギー消費量
|  | ①立上り時 |  | (ガス) | QsG | --- | (kWh/回) |  | QsG
|  |  |  | (電気) | QsE | --- |  |  | QsE
|  | ②調理時 |  | (ガス) | QcG | --- | (kWh/h) | 冷凍コロッケ | QcG
|  |  |  | (電気) | QcE | --- |  |  | QcE
|  |  |  | (ガス) | QcG | --- | (kWh/h) | 冷凍ポテト | QcG
|  |  |  | (電気) | QcE | --- |  |  | QcE
|  | ③待機時 |  | (ガス) | QiG | --- | (kWh/h) | 油温180℃ | QiG
|  |  |  | (電気) | QiE | --- |  |  | QiE
|  |  |  | (ガス) | QiLG | --- | (kWh/h) | 省エネ待機 油温160℃ | QiLG
|  |  |  | (電気) | QiLE | --- |  |  | QiLE
|  | ④日あたり |  | (ガス) | QdH | --- | (kWh/日) | 調理時間 3.5h/日 | QdH
待機時間 6.5h/日
|  |  |  | (電気) |  | --- |  | 立上り回数 1 回/日
(冷凍コロッケ)
|  |  |  | (ガス) |  | --- | (kWh/日) | 調理時間 3.5h/日
待機時間 6.5h/日
|  |  |  | (電気) |  | --- |  | 立上り回数 1 回/日
(冷凍ポテト)
|  |  |  | (ガス) | QdV | --- | (kWh/日) | 冷凍コロッケ 800個(48kg)/日 | QdV
稼働時間10.0h/日
|  |  |  | (電気) |  | --- |  | 立上り回数 1 回/日
|  |  |  | (ガス) |  | --- | (kWh/日) | 冷凍ポテト 50kg/日
稼働時間 10.0h/日
|  |  |  | (電気) |  | --- |  | 立上り回数 1 回/日
セールス ポイント等