## 表紙
業務用厨房熱機器等性能測定結果 【ガス機器】 派生機種用
品 目 | ブロイラ、魚焼器、サラマンダ（選択してください） | [5 empty] | 番号
作成日
名 称 |  |  |  |  | 製造者名
型 式
試験場所 |  |  |  |  | 担当部署
試験期間 |  | ～
測定機器
機器の 主な仕様 | 外形寸法(mm) |  | (W)× |  | (D)× |  | (H) | 重量(kg)
| ｸﾞﾘﾄﾞﾙ板面寸法 |  | (W)× |  | (D)× |  | (T) | （mm）
| 電 源 |  | コック数 |  | ガス種 | 選択してください
基本性能型式
基本性能型式との相違点
性能測定結果 | 1．定格エネルギー消費量 | [9 empty] | ↓以下にデータを転記・貼り付ける
|  | （ガス） |  |  | prG | --- | （kW） | 許容差±10% |  | prG
|  | （電気） |  |  | prE | --- | （kW） | 許容差**% |  | prE
| 2．熱効率 |  |  |  | 規定なし |  |  |  |  | 規定なし
| 3．立上り性能 |  |  |  | Ts | --- | (min） |  |  | ts
| 4．調理能力 |  |  |  | Vc | --- | （個/h） | 冷蔵ハンバーグ 150ｇ/個 |  | Vc
5．エネルギー消費量
|  | ①立上り時 |  | （ガス） | QsG | --- | (kWh/回) |  |  | QsG
|  |  |  | （電気） | QsE | --- | (kWh/回) |  |  | QsE
|  | ②調理時 |  | （ガス） | QcG | --- | (kWh/h) |  |  | QcG
|  |  |  | （電気） | QcE | --- | (kWh/h) |  |  | QcE
|  | ③待機時 |  | （ガス） | QiG | --- | (kWh/h) |  |  | QiG
|  |  |  | （電気） | QiE | --- | (kWh/h) |  |  | QiE
|  |  |  | （ガス） | QiLG | --- | (kWh/h) |  |  | QiLG
|  |  |  | （電気） | QiLE | --- | (kWh/h) |  |  | QiLE
|  | ④日あたり |  | （ガス） | QdNG | --- | (kWh/h) | 調理時間 5.0h/日 待機時間 2.0h/日 立上り回数 12回/日 |  | QdNG
|  |  |  | （電気） | QdNE | --- | (kWh/h) |  |  | QdNE
|  |  |  | （ガス） | QdVG | --- | (kWh/h) | 生ハンバーグ 200個/日 稼働時間 10.0h/日 立上り回数 1回/日 |  | QdVG
|  |  |  | （電気） | QdVE | --- | (kWh/h) |  |  | QdVE
| 6．給水量または給湯量 |  |  |  | 規定なし |  |  |  |  | 規定なし
| 7．均一性 | 均一性指数 |  |  | Is | --- |  | 調理領域 温度 | --- | Is |  | 調理領域 温度
|  | 適温領域面積 |  |  | Ap | --- | (m2) | 調理領域温度 ±10 ℃以内に入る面積 |  | Ap
セールス ポイント等