## 表紙
業務用厨房熱機器等性能測定結果 【ガス機器】 派生機種用
品 目 | アンダーカウンター洗浄機、ドアタイプ洗浄機（選択してください） | [5 empty] | 番号
作成日
名 称 |  |  |  |  | 製造者名
型 式
試験場所 |  |  |  |  | 担当部署
試験日 |  | ～
測定器
機器の 主な仕様 | 外形寸法(mm) |  | （ｗ） × |  | （Ｄ） × |  | （Ｈ） | 重量(kg)
| 電 源 |  |  |  | ガス種 |  | (選択して下さい)
| 洗浄タンク | 貯湯量 (ℓ) | ヒータ容量 (kW) |  | 仕上げすすぎタンク |  | 貯湯 量(ℓ) | ヒータ容量 (kW)
|  | 加熱源 | (選択してください) |  |  |  | 加熱源 | (選択してください) |  | （選択してください）
| 表示洗浄能力 |  | （ラック/h） |  | 標準洗浄サイクル |  |  | （秒） |  | A.給湯(標準温度:60℃)を接続し、立上り時の給湯が洗浄タンクに直接入る場合
| 標準給湯量 |  | （ℓ/ラック） |  | 仕上げすすぎタンクへの必要給湯温度 |  |  |  | ℃以上 | B.給湯(標準温度:60℃)を接続し、立上り時の給湯が仕上げすすぎﾀﾝｸに入る場合
| 立上り時の洗浄タンクへの給水方式 |  |  |  | （選択してください） |  |  |  |  | C.給水(標準温度:15℃)を接続する場合
基本性能型式
基本性能型式との相違点
性能測定結果 | 1.定格エネルギー消費量 | [9 empty] | ↓以下にデータを転記・貼り付ける
|  | （ガス） |  |  | prG | --- | (kW） | 許容差±10% |  | prG
|  | （電気） |  |  | prE | --- | (kW） | 許容差**% |  | prE
|  |  |  | 電動機 |  | --- | (kW） |  |  | 電動機 |  | 測定時の定格周波数
|  |  |  | 電熱装置 |  | --- | (kW） |  |  | 電熱装置
| 2.熱効率 |  |  |  | 規定なし |  |  |  |  | 規定なし
| 3.立上り性能 |  |  |  | Ts | --- | (min） |  |  | Ts
| 4.処理能力 |  |  |  | Vc | --- | (ラック/h) |  |  | Vc
5.エネルギー消費量
|  | ①立上り時 |  | （ガス） | QsG | --- | (kWh/回） |  |  | QsG
|  |  |  | （電気） | QsE | --- | (kWh/回） |  |  | QsE
|  | ②洗浄水入替え時 |  | （ガス） | Qsr | --- | (kWh/回） |  |  | Qsr
|  |  |  | （電気） | QsrE | --- | (kWh/回） |  |  | QsrE
|  | ③処理時 |  | （ガス） | QcG | --- | (kWh/h) | 陶磁器製φ230 洋皿 16枚/ラック |  | QcG
|  |  |  | （電気） | QcE | --- | (kWh/h) | 陶磁器製φ230 洋皿 16枚/ラック |  | QcE
|  | ④待機時 |  | （ガス） | QiG | --- | (kWh/h) |  |  | QiG
|  |  |  | （電気） | QiE | --- | (kWh/h) |  |  | QiE
|  | ⑤日あたり |  | （ガス） | QdVG | --- | (kWh/日） | 処理量 100ラック/日 |  | QdVG
洗浄水入替え回数 1回/日
稼働時間10.0h/日
立上り 1回/日
|  |  |  | （電気） | QdVE | --- | (kWh/日） | 処理量 100ラック/日 |  | QdVE
洗浄水入替え回数 1回/日
稼働時間10.0h/日
立上り 1回/日
性能測定結果 | 6.給湯量 または 給水量 | ①立上り時 |  |  | Ws | --- | （ℓ/回） |  |  | Ws
|  | ②処理時 |  |  | Wc | --- | （ℓ/ラック） |  |  | Wc
|  | ③待機時 |  |  | 規定なし |  |  |  |  | 規定なし
|  | ④日あたり |  |  | WdV | --- | （ℓ/日） | 処理量 100ラック/日 |  | WdV
洗浄水入替え回数 1回/日
立上り回数 1回/日
セールス ポイント等