## 表紙
業務用厨房熱機器等性能測定結果 【電気機器】
品 目 | ティルティングパン |  |  |  | 番号
作成日
名 称 |  |  |  | 製造者名
型 式
試験場所 |  |  |  | 担当部署
試験期間 |  | ～
測定機器
機器の 主な仕様 | 外形寸法(mm) |  | (W)× | (D)× | (H) | 重量(kg)
| パン寸法(mm) |  | (W)× | (D)× | (H) | 釜最大容量(ℓ)
| 電 源 |  |  | 加熱方式 | 選択して下さい |  |  | 選択して下さい | ヒータ加熱式 | 誘導加熱式
性能測定 結 果 | 1.定格消費電力 |  |  | pr |  | 消費電力の許容差
[6 empty] | 5 | -10
| 2.熱効率 | ①立上り時 |  | hs | （％）
|  | ②沸騰時 |  | hb | （％）
| 3.立上り性能 |  |  | ts | (s/kg℃） | 1 kg の水が1 ℃上昇 する時間(秒)
| 4.調理能力 |  |  | Vm | (食/回） | 200g/食の けんちん汁
|  |  |  | Tc | (min/回）
| 5.消費 電力量 | ①立上り時 |  | 規定なし
|  | ②調理時 |  | Qc | (kWh/回)
|  | ③待機時 |  | 規定なし
|  | ④日あたり（回数想定） |  | QdN | (kWh/日） | 調理回数 1回/日 |  | 1
| 6.給水量または給湯量 |  |  | 規定なし
| 7.均一性 | 均一性指数 |  | Is |  | 調理領域 温度
|  | 適温領域面積 |  | Ap | (m2) | 調理領域温度 ±10 ℃以内に入る面積
セールス ポイント等

## 1.定格消費電力
業務用厨房熱機器等性能測定結果 【電気機器】
品 目 | ティルティングパン （１．定格消費電力） | [5 empty] | 選択して下さい
型 式 |  |  |  | 製造者名
試験日 |  |  | 室温(℃) |  | 湿度(%) |  | 気圧(hPa)
定格消費電力
試験機器の最大消費電力と定格消費電力の差εp[%] が消費電力の許容差に適合するように、定格消費電力pr[kW] を定める。
試験機器の最大消費電力
パンの70 % の水位まで水を入れ、フタを閉め（必要なときにはフタを開けてもよい。）、室温になじませた後、最大入力で加熱を始め、または、電気用品の技術上の基準を定める省令の解釈別表第八の平常温度上昇に規定された条件で加熱を始め、消費電力が一定になった時の値を試験機器の最大消費電力 px [kW] とする。ただし、最大消費電力の測定では、回路の切換えまたは発熱体の特性により、消費電力が段階的またはゆるやかに変化する場合には、その最大値とする。
| px ： 試験機器の最大消費電力[kW] |  |  | px = |  | (kW) | （小数点以下3位）
| pr ： 定格消費電力[kW] |  |  | pr = |  | (kW) | （小数点以下3位）
| εp ： 試験機器の最大消費電力と 定格消費電力の差 |  |  | εp = |  | (%)
| 消費電力の許容差 | 5 | -10
測定写真
最大消費電力測定グラフ
𝜀_p=(𝑝_x/𝑝_𝑟 −1)×100

## 2.熱効率
業務用厨房熱機器等性能測定結果 【電気機器】
品 目 | ティルティングパン （ ２．熱効率 ） |  |  |  |  | 選択して下さい
型 式 |  |  | 製造者名
1回目 | 試験日 | 室温(℃) |  | 湿度(％) |  | 気圧(hPa)
2回目
①立上り時熱効率
パンの70%の水位まで水を入れ、フタを閉め、室温になじませた後、加熱に用いる水の初温qs [℃] を測定する。最大入力で加熱を始め、水温が初温qs [℃]より45℃上昇した時に撹拌羽根等で撹拌を始め、初温qs [℃]より50℃上昇したら加熱を停止する。さらに撹拌を続け、到達最高温度を加熱された水の最終温度qf [℃]とする。加熱に要した消費電力量Pt [kWh] を測定する。 立上り時熱効率hs ［%］ は、次式で計算する。
|  |  | 1 回目 | 2 回目
| Ms ： 加熱に用いる水の重量[kg] | Ms = |  |  | （㎏） | （小数点以下2位）
| qf ： 加熱された水の最終温度[℃] | qf = |  |  | （℃） | （小数点以下1位）
| qs ： 加熱に用いる水の初温[℃] | qs = |  |  | （℃） | （小数点以下1位）
| Pt ： 消費電力量［kWh］ | Pt = |  |  | （kWh） | （小数点以下3位）
| C ： 水の比熱 4.19kJ/kg ℃ | C = | 4.19 | 4.19 | （kJ/kg℃）
| hs ： 立上り時熱効率[%] | hs = |  |  | （％） | （小数点以下1位）
|  |  | hs 平均値 ＝ |  | （％） | （小数点以下１位）
誤差
測定写真
熱効率グラフ
業務用厨房熱機器等性能測定結果 【電気機器】
品 目 | ティルティングパン （ ２．熱効率 ） |  |  |  |  | 選択して下さい
型 式 |  |  | 製造者名
1回目 | 試験日 | 室温(℃) |  | 湿度(%) |  | 気圧(hPa)
2回目
②沸騰時熱効率
試験機器を重量計にのせ、沸騰時に水が飛び散らない水位までパンに水を入れ、フタを開け最大入力で加熱する。沸騰し、蒸発量が安定したのち、15分以上の間の蒸発量Mb [kg] および消費電力量Pb [kWh] を測定する。 沸騰時熱効率hb [%] は、次式で計算する。
|  |  | 1 回目 | 2 回目
| Mb ： 蒸発量[kg] | Mb = |  |  | (kg) | （小数点以下２位）
| Pb ： 消費電力量[kWh] | Pb = |  |  | (kWh) | （小数点以下３位）
| L ： 蒸発潜熱 2260kJ/kg | L = | 2260 | 2260 | (kJ/kg)
| hb ： 沸騰時熱効率[%] | hb = |  |  | (%) | （小数点以下１位）
|  |  | hb 平均値 = |  | (%) | （小数点以下１位）
誤差
測定写真
熱効率グラフ

## 3.立上り性能
業務用厨房熱機器等性能測定結果 【電気機器】
品 目 | ティルティングパン （ ３．立上り性能 ） |  |  |  |  | 選択して下さい
型 式 |  |  | 製造者名
1回目 | 試験日 | 室温(℃) |  | 湿度(％) |  | 気圧(hPa)
2回目
立上り性能
パンの70 % の水位まで水を入れ、フタを閉め、室温になじませた後、加熱に用いる水の初温qs [℃] を測定する。最大入力で加熱を始め、水温が95℃に達した時間Tg [min] を測定する。 立上り性能ts [s/kg ℃] は、次式で計算する。
|  |  | 1 回目 | 2 回目
| Tg ： 水温が95℃に達した時間[min] | Tg = |  |  | （min） | （小数点以下2位）
| Ms ： 加熱に用いる水の重量[kg] | Ms = |  |  | （㎏） | （小数点以下2位）
| qs ： 加熱に用いる水の初温[℃] | qs = |  |  | （℃） | （小数点以下1位）
| ts ： 立上り性能[s/kg ℃] | ts = |  |  | （s/kg℃） | （小数点以下2位）
|  |  | ts 平均値 = |  | （s/kg℃） | （小数点以下2位）
誤差
測定写真
立上りグラフ

## 4.調理能力
業務用厨房熱機器等性能測定結果 【電気機器】
品 目 | ティルティングパン （ ４．調理能力 ） | [6 empty] | 選択して下さい
型 式 |  |  |  |  | 製造者名
試験日 |  |  |  | 室温(℃) |  | 湿度(％) |  | 気圧(hPa)
調理品目をけんちん汁とし、小学校用を想定した食材を性能測定基準の巻末資料1に示す。最大調理量Vm ［食/回］ の食材を用意し、下図 に示す予熱、炒め、煮立ておよび煮込みの工程（煮立て時および煮込み時には、フタを閉める。）で調理する。ただし、食材を用いる替わりに、性能測定基準の巻末資料1に示す方法で水に置き換えてもよい。 最大調理量Vm[食/回] は、パンの70% の水位に相当する量を目安とし、製造者の推奨値とする。煮込み設定温度q4 [℃] は、沸騰寸前の状態を維持するため、煮込み終了時のパン底表面の温度が煮込み開始時のパン底表面の温度より2 ℃下回らない温度を目安とし、予備試験で求める。調理に要した時間Tc [min/回]は、予熱開始から煮込み終了までの時間とする。調理に要した時間Tc [min/回] の間の消費電力量Pc [kWh/回] を測定する。
①予熱時間T1[min]の決定
パン底表面の最高温度が150 ℃に達した時間を予備試験で求める。
|  | T1 ：予熱時間[min] |  |  |  | T1 = |  | （min） | （小数点以下2位）
パン底表面の最高温度が150 ℃に達した時間
②煮込み設定温度q4 [℃]の決定
沸騰寸前の状態を維持できる温度を予備試験で求める。
|  | q4 : 煮込み設定温度[℃] |  |  |  | q4 = |  | （℃） | （整数）
業務用厨房熱機器等性能測定結果 【電気機器】
品 目 | ティルティングパン （ ４．調理能力 ） | [6 empty] | 選択して下さい
型 式 |  |  |  |  | 製造者名
試験日 |  |  |  | 室温(℃) |  | 湿度(％) |  | 気圧(hPa)
| Vm ：最大調理量［食/回］ |  |  |  | Vm = |  | （食/回） | （整数）
調理能力試験の食材は、表1の食材を用いる替わりに、表2の水に置き換えてもよい。
| 調理能力試験の食材 |  |  | 選択してください
[5 empty] | 一人分(g) |  | （g） | （整数）
[5 empty] | 総重量 |  | （g） | （整数）
q4 ： 煮込み温度[℃］ 沸騰寸前の状態を維持できる温度
[5 empty] | q4 = |  | （℃） | （整数）
T1 ：予熱時間［min］ パン底表面の最高温度が150 ℃に達した時間
[5 empty] | T1 = |  | （min） | （小数点以下2位）
| 6 ： 炒め時間［min］ |  |  |  | 炒め時間 = | 6 | （min）
| T3 ： 煮立て時間[min] |  |  |  | T3 = |  | （min） | （小数点以下2位）
水投入から、沸騰開始の2分後までの時間
| 20 ： 煮込み時間［min］ |  |  |  | 煮込み時間 = | 20 | （min）
Tc ： 調理に要した時間［min/回］
| Tc = T1 + 6 + T3 + 20 |  |  |  | Tc = |  | （min/回） | （小数点以下2位）
| Vm ：最大調理量［食/回］ |  |  | Vm = |  |  | （食/回） | （整数）
| Pc ： 消費電力量[kWh/回] |  |  |  | Pc = |  | （kWh/回） | （小数点以下3位）
業務用厨房熱機器等性能測定結果 【電気機器】
品 目 | ティルティングパン （ ４．調理能力 ） | [6 empty] | 選択して下さい
型 式 |  |  |  |  | 製造者名
表１ 調理能力試験（けんちん汁）の食材
一人分
|  | 食 材 |  | 重量 | 重量
|  |  |  | ［g］ | ［g］
|  | ごま油 |  | 0.6
|  | 鶏肉（20g/切） |  | 16
|  | ごぼう（さきがき） |  | 8
|  | こんにゃく（色紙切り5mm） |  | 12
|  | 人参（いちょう5mm） |  | 8
|  | 大根（いちょう5mm） |  | 12
|  | 里芋（乱切り5g） |  | 20
|  | 水 |  | 95
|  | 木綿豆腐（15mm 角） |  | 20
|  | 塩 |  | 0.4
|  | 濃口醤油 |  | 4
|  | 酒 |  | 2
|  | 長ねぎ（輪切り5mm） |  | 8
|  | 合 計 |  | 206
けんちん汁の標準調理工程
業務用厨房熱機器等性能測定結果 【電気機器】
品 目 | ティルティングパン （ ４．調理能力 ） | [6 empty] | 選択して下さい
型 式 |  |  |  |  | 製造者名
食材を水に置き換える方法
食材を用いる替わりに、次式で計算される水に置き換えてもよい。
ｗw ：水で近似する場合の一人分重量[g]
mc ：食材の一人分重量[g] （表２)
Cp ：食材の標準的な比熱[cal/g ℃] （表２)
qm ：食表2の標準的な温度[℃] （表２)
qw ：試験に用いる水の温度[℃]
表2 食材を水に置き換えた試験水量
| 食 材 |  | 食材の 一人分重量 mc | 食材の 標準的な 比熱 Cp | 食材の 標準的な 温度 qm | 食材を水に置き換えた試験水量
[6 empty] | 一人分重量 ｗw | ww×Vm | 工程ごとの 試験水量
|  |  | ［g］ | [cal/g ℃] | [℃] | ［g］ | ［g］ | ［g］
| ごま油 |  | 0.6 | 0.48 | 20
| 鶏肉（20g/切） |  | 16 | 0.83 | 3
| ごぼう（さきがき） |  | 8 | 0.94 | 7
| こんにゃく（色紙切り5mm） |  | 12 | 0.98 | 7
| 人参（いちょう5mm） |  | 8 | 0.92 | 7
| 大根（いちょう5mm） |  | 12 | 0.97 | 7
| 里芋（乱切り5g） |  | 20 | 0.9 | 7
| 水 |  | 95 | 1 | 15
| 木綿豆腐（15mm 角） |  | 20 | 0.91 | 7
| 塩 |  | 0.4 | 0.37 | 20
| 濃口醤油 |  | 4 | 1 | 20
| 酒 |  | 2 | 1 | 20
| 長ねぎ（輪切り5mm） |  | 8 | 0.95 | 7
合 計
|  | Vm ：最大調理量［食/回］ |  |  | Vm = | 0 | （食/回）
|  | qw ：試験に用いる水の温度[℃] |  |  | qw = |  | (℃）
業務用厨房熱機器等性能測定結果 【電気機器】
品 目 | ティルティングパン （ ４．調理能力 ） | [6 empty] | 選択して下さい
型 式 |  |  |  |  | 製造者名
食材写真
調理試験写真

## 5.消費電力量
業務用厨房熱機器等性能測定結果 【電気機器】
品 目 | ティルティングパン （ ５．消費電力量 ） |  |  |  |  | 選択して下さい
型 式 |  |  | 製造者名
①立上り時
特に規定しない。
②調理時
|  | Pc ：消費電力量[kWh/回] |  | Pc = |  | （kWh/回） | （小数点以下3位）
|  | Qc : 調理時消費電力量[kWh/回] |  | Qc ＝ |  | （kWh/回） | （小数点以下3位）
③待機時
特に規定しない
④日あたり
調理回数を想定した日あたり消費電力量を計算する。
|  | Qc : 調理時消費電力量[kWh/回] |  | Qc = |  | （kWh/回） | （小数点以下3位）
|  | nd ： 調理回数[回/日] 標準値は1回/日 |  | nd = | 1 | （回/日）
|  | QdN : 日あたり消費電力量（回数想定）[kWh/日] |  | QdN ＝ |  | （kWh/日） | （小数点以下1位）
[8 empty] | P1 ： 試験機器の最大入力[kW］ | P1 = |  | （kW）
[8 empty] | P2 ： 炒めるのに適切な入力［kW］ | P2 = |  | （kW）
[8 empty] | P3 ： 試験機器の最大入力［kW］ | P3 = |  | （kW）
[8 empty] | P4 ： 沸騰寸前の状態を維持できる入力[kW] | P4 = |  | （kW）
[8 empty] | T1 : P1の入力で予熱し、パン底表面の最高温度 | T1 = |  | （min） | 予備試験による
が150℃に達した時間[min]
[8 empty] | T2 : 炒め時間［min］ | T2 = | 6 | （min）
2分後煮込みまでの時間［min/回］
[8 empty] | T4 : 煮込み時間［min］ | T4 = | 20 | （min）
[8 empty] | Toff : 余熱時間0min/回 | Toff =
ただし、余熱が強くて焦げ付きのおそれがある試験
[9 empty] | Qc 調理時消費電力量 ＝ | #REF! | （kW）
〖 𝑄〗_c=𝑃_c
〖 𝑄〗_dN=𝑛_d 𝑄_c

## 7.均一性
業務用厨房熱機器等性能測定結果 【電気機器】
品 目 | ティルティングパン （ ７．均一性 ） | [5 empty] | 選択して下さい
型 式 |  |  |  | 製造者名
①測定点の位置
調理領域は、パン底面の外周から50mm 内側（下図の色塗り部）とする。調理領域境界線上の測定点は、下図の●印とする。調理領域内部の測定点は、下図の○印とし、境界線上の測定点は、含まない。調理領域内部の測定点の外周側の点は、外周から100mm 内側の位置とする。調理領域内部の測定点の間隔は、幅方向a および奥行方向b ともに、50mm 以上かつ100mm 以下とする。調理領域温度は、ある時刻における調理領域内部の全測定点の平均値とする。
上記のパン底面測定点図に従って、実際のパン底面測定点図を描く。
[6 empty] | 底面板の横幅 W = |  | （㎜）
[6 empty] | 底面板の奥行 D = |  | （㎜）
[6 empty] | a = |  | （㎜）
[6 empty] | b = |  | （㎜）
|  |  |  | 調理領域境界線上の測定点数 = |  |  |  | （点）
|  |  |  | 調理領域内部の測定点数 = |  |  |  | （点）
[6 empty] | 総測定点数 = |  | （点）
業務用厨房熱機器等性能測定結果 【電気機器】
品 目 | ティルティングパン （ ７．均一性 ） | [5 empty] | 選択して下さい
型 式 |  |  |  | 製造者名
試験日 |  |  | 室温(℃) |  | 湿度(％) |  | 気圧(hPa)
パンの中を空にして、調理領域温度が180 ℃近辺になっている状態を維持する。調理領域内部および調理領域境界線上の全測定点の温度を1分間隔で測定する。測定時間は、設定温度に達してから1時間以上経た後、加熱が終了した直後から1時間以上経た後の別の加熱が終了した直後までとする。 加熱面の表面温度の均一性指数Is は、次式で計算する。
| iiA：調理領域内部の測定点における測定データ総数[点] |  |  |  |  | iiA = |  | (点)
ii：調理領域内部の測定点において、
| qa±10℃以内に入っている測定データ総数[点] |  |  |  |  | ii = |  | (点)
ie：調理領域境界線上の測定点において、
| qa±10℃以内に入っている測定データ総数[点] |  |  |  |  | ie = |  | (点)
qa：調理領域温度の平均値[℃]
（少数第1位を四捨五入する。ただし、190℃以上の場合は190℃、170℃以下の場合は170℃とする。）
[6 empty] | qa = |  | (℃)
[6 empty] | qa= |  | (℃）
|  |  |  | qa±10 = |  | （℃）≦qa≦ |  | (℃)
| Is : 均一性指数 |  |  |  |  | Is =
等温線図
等温線図は調理領域温度の平均値qa [℃] を起点として10 ℃間隔で描く。
適温領域面積
適温領域面積Ap [m2] は、調理領域温度の平均値qa±10 ℃以内に入る面積として、平均的な時点における等温線図から計算する。
|  | Ap ：適温領域面積 [m2] |  | Ap = |  | (m2) | （小数点以下3位）
|  |  |  | qa ： |  | ±10℃の範囲
パン底面測定点図
パン底面測定点図