## 表紙
業務用厨房熱機器等性能測定結果 【電気機器】
品 目 | 麺ゆで器 |  |  |  |  | 番号
作成日
名 称 |  |  |  | 製造者名
型 式
試験場所 |  |  |  | 担当部署
試験期間 |  | ～
測定機器
機器の 主な仕様 | 外形寸法(mm) |  | (W)× | (D)× |  | (H) | 重量(kg)
| 湯槽寸法(mm) |  | (W)× | (D)× |  | (H) | 定格水量(ℓ)
| 電 源 |  | 槽数 | 加熱方式 | 選択してください |  | テボ数
性能測定 結 果 | 1.定格消費電力 |  |  | pr |  | （ｋW） | 消費電力の許容差
[7 empty] | 5 | -10
| 2.熱効率 | ①立上り時 |  | hs |  | （％）
|  | ②沸騰時 |  | hb |  | （％）
| 3.立上り性能 |  |  | Ts |  | (min）
| 4.調理能力 |  |  | Vc |  | （玉/h） | 冷凍うどん 250g/玉
| 5.消費 電力量 | ①立上り時 |  | Qs |  | (kWh/回)
|  | ②調理時 |  | Qc |  | (kWh/h)
|  |  | 廃熱回収量 |  |  | (kWh/h)
|  | ③待機時 |  | Qi |  | (kWh/h)
|  | ④日あたり | （時間想定） | QdH |  | (kWh/日） | 調理時間 5.0h/日 |  | 5
[7 empty] | 待機時間 5.0h/日 |  | 5
[7 empty] | 立上り回数 1 回/日 |  | 1
|  |  | （量想定） | QdV |  | (kWh/日） | 冷凍うどん400玉/日 |  | 400
[7 empty] | 調理負荷率 0.4 |  | 0.4
[7 empty] | 稼働時間 10.0h/日 |  | 10
立上り回数 1 回/日
| 6.給水量 | ①立上り時 |  | Ws |  | （ℓ/回）
|  | ②調理時 |  | WL |  | （ℓ/kg） | 持ち出し水量 0.5ℓ/kg |  | 0.5
[7 empty] | 清浄水量 0.3ℓ/kg |  | 0.3
|  |  |  | Wc |  | （ℓ/h） | 調理時の蒸発比率0.6 |  | 0.6
|  | ③待機時 |  | Wi |  | （ℓ/h）
|  | ④日あたり | （時間想定） | WdH |  | （ℓ/日） | 調理時間 5.0h/日 |  | 5
[7 empty] | 待機時間 5.0h/日 |  | 5
[7 empty] | 立上り回数 1 回/日 |  | 1
|  |  | （量想定） | WdV |  | （ℓ/日） | 冷凍うどん400玉(100kg)/日 |  | 400
[7 empty] | 調理負荷率 0.4 |  | 0.4
[7 empty] | 稼働時間 10.0h/日 |  | 10
立上り回数 1 回/日
セールス ポイント等
∆Qwc

## 1.定格消費電力
業務用厨房熱機器等性能測定結果 【電気機器】
品 目 | 麺ゆで器 （１．定格消費電力）
型 式 |  |  |  | 製造者名
試験日 |  |  | 室温(℃) |  | 湿度(%) |  | 気圧(hPa)
定格消費電力
試験機器の最大消費電力と定格消費電力の差εp[%] が消費電力の許容差に適合するように、定格消費電力pr[kW] を定める。
試験機器の最大消費電力
定格水量の水を入れ、室温になじませた後、最大入力で加熱を始め、または、電気用品の技術上の基準を定める省令の解釈別表第八の平常温度上昇に規定された条件で加熱を始め、消費電力が一定になった時の値を試験機器の最大消費電力 px [kW] とする。ただし、最大消費電力の測定では、回路の切換えまたは発熱体の特性により、消費電力が段階的またはゆるやかに変化する場合には、その最大値とする。
| px ： 試験機器の最大消費電力[kW] |  |  | px = |  | (kW) | （小数点以下3位）
| pr ： 定格消費電力[kW] |  |  | pr = |  | (kW) | （小数点以下3位）
| εp ： 試験機器の最大消費電力と 定格消費電力の差 |  |  | εp = |  | (%)
| 消費電力の許容差 | 5 | -10
測定写真
最大消費電力測定グラフ
𝜀_p=(𝑝_x/𝑝_𝑟 −1)×100

## 2.熱効率
業務用厨房熱機器等性能測定結果 【電気機器】
品 目 | 麺ゆで器 （ ２．熱効率 ）
型 式 |  |  |  | 製造者名
1回目 | 試験日 |  | 室温(℃) |  | 湿度(%) |  | 気圧 (hPa)
2回目
①立上り時熱効率
定格水量の水を入れ、室温になじませた後、加熱に用いる水の初温qs [℃] を測定する。最大入力で加熱を始め、水温が初温qs [℃] より45 ℃上昇した時に撹拌羽根等で撹拌を始め、初温qs [℃] より50 ℃上昇したら加熱を停止する。さらに撹拌を続け、到達最高温度を加熱された水の最終温度qf [℃] とする。加熱に要した消費電力量Pt [kWh] を測定する。立上り時熱効率hs [%] は、次式で計算する。
|  |  |  | 1 回目 | 2 回目
|  | Ms : 加熱に用いる水の重量[kg] | Ms = |  |  | （㎏） | (小数点以下2位)
|  | qf : 加熱された水の最終温度[℃] | qf = |  |  | (℃） | (小数点以下1位)
|  | qs : 加熱に用いる水の初温[℃] | qs = |  |  | (℃） | (小数点以下1位)
|  | Pt : 消費電力量[kWh] | Pt = |  |  | （kWh） | (小数点以下3位)
|  | C : 水の比熱 4.19kJ/kg ℃ | C = | 4.19 | 4.19 | （kJ/kg℃）
|  | hs : 立上り時熱効率[%] | hs = |  |  | （％） | (小数点以下1位)
|  |  |  | hs 平均値 = |  | （％） | (小数点以下1位)
誤差
測定写真
熱効率グラフ
業務用厨房熱機器等性能測定結果 【電気機器】
品 目 | 麺ゆで器 （ ２．熱効率 ）
型 式 |  |  |  | 製造者名
1回目 | 試験日 |  | 室温(℃) |  | 湿度(%) |  | 気圧 (hPa)
2回目
②沸騰時熱効率
試験機器を重量計にのせ、定格水量の水を入れ、最大入力で加熱する。沸騰し(沸騰時に水が飛び散らないようにする。)、蒸発量が安定したのち、15分以上の間の蒸発量Mb [kg] および消費電力量Pb [kWh] を測定する。 沸騰時熱効率hb [%] は、次式で計算する。
|  |  |  | 1 回目 | 2 回目
|  | Mb : 蒸発量[kg] | Mb = |  |  | （㎏） | (小数点以下2位)
|  | Pb : 消費電力量[kWh] | Pb = |  |  | （kWh） | (小数点以下3位)
|  | L : 蒸発潜熱 2260kJ/kg | L = | 2260 | 2260 | (kJ/kg)
|  | hb : 沸騰時熱効率[%] | hb = |  |  | （％） | (小数点以下1位)
|  |  |  | hb 平均値 = |  | （％） | (小数点以下1位)
誤差
測定写真
熱効率グラフ

## 3.立上り性能
業務用厨房熱機器等性能測定結果 【電気機器】
品 目 | 麺ゆで器 （ ３．立上り性能 ）
型 式 |  |  |  | 製造者名
1回目 | 試験日 |  | 室温(℃) |  | 湿度(%) |  | 気圧 (hPa)
2回目
定格水量の水を入れ、室温になじませた後、加熱に用いる水の初温qs [℃] を測定する。最大入力で加熱を始め、水温が95 ℃に達した時間Tg [min] および消費電力量Ps [kWh/回]を測定する。立上り性能Ts [min] は、式次で計算する。 待機状態は、補給水を供給しない時に、槽内の湯が98 ℃に1分半以内で到達できる状態とする。
|  |  |  | 1 回目 | 2 回目
|  | Tg : 水温が95 ℃に達した時間[min] | Tg = |  |  | （min） | (小数点以下2位)
|  | qs : 加熱に用いる水の初温[℃] | qs = |  |  | （℃） | (小数点以下1位)
|  | Ts : 立上り性能[min] | Ts = |  |  | (min） | (小数点以下2位)
|  |  |  | Ts 平均値 = |  | (min） | (小数点以下2位)
誤差
|  | Ps : 消費電力量[kWh/回] | Ps = |  |  | (kWh/回) | (小数点以下3位)
測定写真
立上りグラフ

## 4.調理能力
業務用厨房熱機器等性能測定結果 【電気機器】
品 目 | 麺ゆで器 （４．調理能力）
型 式 |  |  | 製造者名
試験日 |  | 室温(℃) |  | 湿度(%) |  | 気圧(hPa)
調理品目をうどんとし、250g/玉の冷凍うどんを食材とする。沸騰状態の時に、補給水を製造者が指定する方法で供給し（給水方法の指定がない場合は、0.1Vm[kg/min] を目安に供給する）、最大調理量Vm [玉/回] の食材の投入を始める。茹で時間Ty [s] 経過後、すべての食材を取り出し、湯切りなどの作業時間Tj [s] の後、槽内の湯が98℃以上に復帰したことを確認し、次の回の食材の投入を始める。これを連続して4回調理する。 茹で時間Ty [s] は、最大調理量Vm [玉/回] の食材を投入した時に、すべての麺が十分にほぐれる時間を予備試験で確認し、事前に決定する。消費電力量Pc [kWh/回] および補給水温qw [℃] は、2回目の食材の投入開始から、5回目の食材の投入開始直前までの平均値とする。食材の投入開始から槽内の湯が98 ℃以上に復帰するまでの時間Tr [s/回] は、2回目の調理から4回目の調理までの平均値とする。
| Tr : 槽内の湯が98 ℃以上に復帰するまでの時間[s/回] |  | 2 回目 | 3 回目 | 4 回目
|  | Tr = |  |  |  | （s/回） | (整数)
|  |  |  | Tr平均値 ＝ |  | （s/回） | (整数)
補給水量Mwｒ [kg/min] は、調理開始前および調理終了後の平均値とする。
|  |  |  | 1 回目 | 2 回目
|  |  | 調理開始前に測定した補給水量 ＝ |  |  | (kg/min) | (小数点以下2位)
|  |  | 調理終了後に測定した補給水量 ＝ |  |  | (kg/min) | (小数点以下2位)
| Mwr : 補給水量[kg/min] |  |  | Mwr 平均値＝ |  | (kg/min) | (小数点以下2位)
| qw : 補給水温[℃] |  |  | qw 2 回目の調理から4 回目の調理までの平均値 ＝ |  | (℃) | (小数点以下1位)
| mw : 補給水量の標準値[kg/玉] 0.2kg/玉 |  |  | mw = | 0.2 | (kg/玉)
| pr : 試験機器の定格消費電力[kW] |  |  | pr = |  | (kW) | (小数点以下3位)
| hs : 立上り時熱効率[%] |  |  | hs = |  | （％） | (小数点以下1位)
| C : 水の比熱 4.19kJ/kg ℃ |  |  | C = | 4.19 | （kJ/kg℃）
| Ty : 茹で時間[s] |  |  | Ty = |  | (s) | (整数)
| Tj : 作業時間[s] 標準値は15 s |  |  | Tj = | 15 | (s)
ΔTh :補給水量Mw および補給水温qw の補正[s]
補給水量Mw および補給水温qw の補正ΔTh [s] は、冷凍うどん1kg あたり0.8kg の15 ℃の水が補給されることを想定して、次式で計算する。
|  |  |  | ΔTh = |  | (s) | (整数)
Tc : 調理に要した時間[min/回]
調理に要した時間Tc [min/回] は、次式の大きい方とする。
|  |  |  | = |  | （min/回） | (小数点以下2位)
|  |  |  | = |  | （min/回） | (小数点以下2位)
|  |  |  | Tc 最大値= |  | （min/回） | (小数点以下2位)
|  |  |  | 2 回目の食材の投入開始から、5 回目の食材の投入開始直前までの消費電力量 = |  | (kWh) | (小数点以下3位)
| Pc : 消費電力量[kWh/回] |  |  | Pc ＝ |  | (kWh/回) | (小数点以下3位)
業務用厨房熱機器等性能測定結果 【電気機器】
品 目 | 麺ゆで器 （４．調理能力）
型 式 |  |  | 製造者名
最大調理量Vm [玉/回] は、テボ式の試験機器の場合にはテボ数とし、テボ式以外の試験機器の場合には製造者の推奨値とする。連続調理能力Vc [玉/h] は、次式で計算する。
| Vm : 最大調理量[玉/回] | Vm = |  | （玉/回） | (整数)
| Tc : 調理に要した時間[min/回] | Tc = |  | （min/回） | (小数点以下2位)
| Vc : 連続調理能力[玉/h] | Vc = |  | (玉/h） | (整数)
なお、排熱を利用して給水の予熱を行う試験機器で、その予熱効果を評価する場合は、試験中、補給水入口温度qwi [℃]および補給水出口水温qwo [℃]を測定し、記録し続ける。
| qwi : 補給水入口温（試験中の平均値）[℃] |  |  | qwi = |  | (℃) | (小数点以下1位)
| qwo : 補給水出口温（試験中の平均値）[℃] |  |  | qwo = |  | (℃) | (小数点以下1位)
食材写真
調理試験写真
〖∆𝑇〗_h=𝐶{(𝑚_w 𝑉_m)/(𝑇_y 〖+𝑇〗_j ) (98−15)−𝑀_wr/60 (98−𝜃_w )} 𝑇_r 1/𝑝_r 100/𝜂_s

## 5.消費電力量
業務用厨房熱機器等性能測定結果 【電気機器】
品 目 |  | 麺ゆで器 （ ５．消費電力量 ）
型 式 | [5 empty] | 製造者名
1回目 |  | 試験日 |  |  | 室温(℃) |  | 湿度(%) |  | 気圧 (hPa)
2回目
①立上り時
[6 empty] | 1 回目 | 2 回目
|  | Ps : 消費電力量[kWh/回] |  |  | Ps = |  |  | (kWh/回) | (小数点以下3位)
|  | qs : 加熱に用いる水の初温[℃] |  |  | qs = |  |  | (℃） | (小数点以下1位)
|  | Qs : 立上り時消費電力量[kWh/回] |  |  | Qs = |  |  | (kWh/回) | (小数点以下3位)
[6 empty] | Qs 平均値 ＝ |  | (kWh/回) | (小数点以下3位)
誤差
②調理時
|  | Pc : 消費電力量[kWh/回] |  |  |  | Pc = |  | (kWh/回) | (小数点以下3位)
|  | Tr : 槽内の湯が98 ℃以上に復帰するまでの時間[s/回] |  |  |  | Tr = |  | (s/回) | (整数)
|  | Qc : 調理時消費電力量[kWh/h] |  |  |  | Qc = |  | (kWh/h) | (小数点以下3位)
排熱を利用して給水の予熱を行う試験機器の調理時の排熱回収量は、次式で計算する。
|  | C : 水の比熱 4.19kJ/kg ℃ |  |  |  | C = | 4.19 | （kJ/kg℃）
|  | Mwc : 補給水の給水量[kg/min] |  |  |  | Mwc 平均値＝ |  | (kg/min)
|  | qwo : 補給水出口温（試験中の平均値）[℃] |  |  |  | qwo 平均値＝ |  | (℃)
|  | qwi : 補給水入口温（試験中の平均値）[℃] |  |  |  | qwi 平均値＝ |  | (℃)
|  | ΔQwc :調理時の排熱回収量[kWh/h] |  |  |  | ΔQwc ＝ |  | (kWh/h)
③待機時 同時に待機時消費電力量試験時の蒸発量Mi [ℓ]を測定する。
[6 empty] | 1 回目 | 2 回目
|  | Pi : 消費電力量[kWh] |  |  | Pi = |  |  | (kWh) | (小数点以下3位)
|  | Ti : 消費電力量の測定時間[min] |  |  | Ti = |  |  | (min) | (小数点以下2位)
|  | Qi : 待機時消費電力量[kWh/h] |  |  | Qi = |  |  | (kWh/h) | (小数点以下3位)
[6 empty] | Qi 平均値= |  | (kWh/h) | (小数点以下3位)
誤差
|  | Mi : 待機時消費電力量試験時の蒸発量[ℓ] |  |  | Mi = |  |  | （ℓ） | (小数点以下2位)
（1 ℓ/kg で換算する。）
業務用厨房熱機器等性能測定結果 【電気機器】
品 目 |  | 麺ゆで器 （ ５．消費電力量 ）
型 式 | [5 empty] | 製造者名
1回目 |  | 試験日 |  |  | 室温(℃) |  | 湿度(%) |  | 気圧 (hPa)
2回目
④日あたり消費電力量
調理時間想定と、調理量想定の日あたり消費電力量を計算する。
|  | Vc : 連続調理能力[玉/h] |  |  |  | Vc = |  | (玉/h） | (整数)
|  | hc : 調理時間[h/日] 標準値は5h/日 |  |  |  | hc = | 5 | （h/日）
|  | hi : 待機時間[h/日] 標準値は5h/日 |  |  |  | hi = | 5 | （h/日）
|  | hd : 稼動時間[h/日] 標準値は10h/日 |  |  |  | hd = | 10 | （h/日）
|  | rc : 調理負荷率 標準値は0.4 |  |  |  | rc = | 0.4
|  | vd : 日あたり調理量[玉/日] 標準値は冷凍うどん400 玉/日 |  |  |  | vd = | 400 | (玉/日）
|  | ns : 立上り回数[回/日] 標準値は1 回/日 |  |  |  | ns = | 1 | (回/日)
QdH : 日あたり消費電力量（時間想定）[kWh/日]
[6 empty] | QdH = |  | (kWh/日） | (小数点以下1位)
QdV : 日あたり消費電力量（量想定）[kWh/日]
[6 empty] | QdV = |  | (kWh/日） | (小数点以下1位)
𝑄_c= 𝑃_c 3600/𝑇_r
〖∆Q〗_wc=(𝐶𝑀_𝑤𝑐 (𝜃_𝑤𝑜−𝜃_𝑤𝑖 ))/60
𝑄_s = 𝑃_s (95−15)/(95−𝜃_s )
𝑄_i = 𝑃_i 60/𝑇_i
𝑄_dH=𝑛_s 𝑄_s+ℎ_c 𝑄_c+ℎ_𝑖 𝑄_i
𝑄_dV=𝑛_s 𝑄_s+𝑣_d/𝑉_c 〖1/𝑟_c 𝑄〗_c+(ℎ_d−𝑣_d/𝑉_c 1/𝑟_c ) 𝑄_i

## 6.給水量
業務用厨房熱機器等性能測定結果 【電気機器】
品 目 |  | 麺ゆで器 （６．給水量）
型 式 |  |  |  |  | 製造者名
①立上り時
立上り時給水量Ws [ℓ/回] は、定格水量Wr [ℓ] とする。
|  | Wr : 定格水量［ℓ］ |  | Wr = |  | （ℓ）
|  | Ws : 立上り時給水量［ℓ/回］ |  | Ws = |  | （ℓ/回） | (小数点以下1位)
②調理時
食材とともに散逸する調理時損失水量WL [ℓ/kg] および調理時蒸発水量Wc [ℓ/h] に分離する。調理時損失水量WL [ℓ/kg] には、茹で調理時に食材に付随して散逸する持ち出し水量WL1 、および、湯槽内の洗浄維持のためオーバーフローさせる清浄水量WL2 が含まれる。
|  | WL1 : 持ち出し水量[ℓ/kg] 標準値は0.5ℓ/kg |  | WL1 = | 0.5 | （ℓ/kg）
|  | WL2 : 清浄水量[ℓ/kg] 標準値は0.3ℓ/kg |  | WL2 = | 0.3 | （ℓ/kg）
|  | WL : 調理時損失水量[ℓ/kg] |  | WL = | 0.8 | （ℓ/kg） | (小数点以下2位)
|  | fb : 調理時の蒸発比率 標準値は0.6 |  | fb = | 0.6
|  | pr :定格消費電力[kW] |  | pr = |  | （ℓ） | (小数点以下3位)
|  | L : 蒸発潜熱2260 kJ/kg |  | Tb = | 2260 | kJ/kg
|  | hs : 立上り時熱効率[%] |  | hs = |  | （%） | (小数点以下1位)
|  | Wc : 調理時蒸発水量[ℓ/h] |  | Wc ＝ |  | （ℓ/h） | (小数点以下2位)
③待機時
[5 empty] | 1 回目 | 2 回目
|  | Mi : 待機時消費電力量試験時の蒸発量[ℓ] |  | Mi = |  |  | （ℓ） | (小数点以下2位)
(1ℓ/kg で換算する。)
|  | Ti : 待機時消費電力量試験時の測定時間[min] |  | Ti = |  |  | （min） | (小数点以下2位)
|  | Wi : 待機時給水量[ℓ/h] |  | Wi = |  |  | （ℓ/h） | (小数点以下2位)
[5 empty] | Wi 平均値＝ |  | （ℓ/h） | (小数点以下2位)
誤差
業務用厨房熱機器等性能測定結果 【電気機器】
品 目 |  | 麺ゆで器 （６．給水量）
型 式 |  |  |  |  | 製造者名
⑤日あたり給水量
調理時間想定と調理量想定の日あたり給水量を計算する。
|  | WS : 立上り時給水量[ℓ/回] |  | Wc = |  | （ℓ/回） | (小数点以下1位)
|  | WL : 調理時損失水量[ℓ/kg] |  | WL = | 0.8 | （ℓ/kg） | (小数点以下2位)
|  | Wc : 調理時蒸発水量[ℓ/h] |  | Wc = |  | （ℓ/h） | (小数点以下2位)
|  | Wi : 待機時給水量[ℓ/h] |  | Wi = |  | （ℓ/h） | (小数点以下2位)
|  | Vc : 連続調理能力[玉/h] |  | Vc = |  | (玉/h） | (整数)
|  | hc : 調理時間[h/日] 標準値は5h/日 |  | hc = | 5 | （h/日）
|  | hi : 待機時間[h/日] 標準値は5h/日 |  | hi = | 5 | （h/日）
|  | hd : 稼動時間[h/日] 標準値は10h/日 |  | hd = | 10 | （h/日）
|  | rc : 調理負荷率 標準値は0.4 |  | rc = | 0.4
|  | vd : 日あたり調理量[玉/日] 標準値は冷凍うどん400 玉/日 |  | vd = | 400 | （玉/日）
|  | mc : 冷凍うどんの重量 0.25kg/玉 |  | mc = | 0.25 | （kg/玉）
|  | ns : 立上り回数[回/日] 標準値は1 回/日 |  | nｓ = | 1 | (回/日）
|  | WdH :日あたり給水量（時間想定）[ℓ/日] |  | WdH = |  | （ℓ/日） | (整数)
|  | WdV :日あたり給水量（量想定）[ℓ/日] |  | WdV = |  | （ℓ/日） | (整数)
𝑊_s=𝑊_r
𝑊_c=𝑓_b (3600𝑝_r)/𝐿 𝜂_s/100