## 表紙
業務用厨房熱機器等性能測定結果 【電気機器】
品 目 | 電子レンジ |  |  |  |  | 番号
作成日
名 称 |  |  |  |  | 製造者名
型 式
試験場所 |  |  |  |  | 担当部署
試験期間 |  | ～
測定機器
機器の 主な仕様 | 外形寸法(mm) |  | （ｗ） × |  | （Ｄ） × | （Ｈ） | 重量(ｋｇ)
| 電 源 |  |  |  | 定格高周波出力 |  |  | (Ｗ)
| 付加装置の選択 |  |  | 選択してください
性能測定 結 果 | 1.定格消費 電力 | 定格消費電力 |  |  | pr | (kW) | 消費電力の許容差
[7 empty] | 10 | -10
| 2.熱効率 | マイクロ波加熱 |  |  | hs | （％）
| 3.立上り性能 |  |  |  | Ts | (min)
| 4.調理能力 |  |  |  | Vc | （個/h） | 冷凍ハンバーグ150ｇ
[5 empty] | Tc | （min/回） | 冷凍ハンバーグ150ｇ 1個を調理する時間
| 5．消費 電力量 | ①立上り時 |  |  | Qs | (kWh/回)
|  | ②調理時 |  |  | Qc | (kWh/h)
|  | ③待機時 |  |  | Qi | (kWh/h)
|  | ④日あたり | （時間想定） |  | QdH | (kWh/日） | 調理時間 4.0h/日 |  | 4
[7 empty] | 待機時間 6.0h/日 |  | 6
[7 empty] | 立上り回数 1 回/日 |  | 1
|  |  | （量想定） |  | QdV | (kWh/日） | 冷凍ハンバーグ 50個/日 |  | 50
[7 empty] | 稼働時間 10.0h/日 |  | 10
立上り回数 1 回/日
| 6.均一性 | マイクロ波のみ |  |  | Iw |  | 冷凍しゅうまいの再加熱
|  | ヒータ加熱機能を有するもの |  |  | It |  | 食パンのトースト
セールス ポイント等

## 1.定格消費電力
業務用厨房熱機器等性能測定結果 【電気機器】
品 目 | 電子レンジ （１．定格消費電力）
型 式 |  |  |  | 製造者名
試験日 |  |  | 室温(℃) |  | 湿度(%) |  | 気圧(hPa)
定格消費電力
試験機器の最大消費電力と定格消費電力の差εp[%] が消費電力の許容差に適合するように、定格消費電力pr[kW] を定める。
試験機器の最大消費電力
「JIS C9250 電子レンジ」8.2.3 の消費電力試験に準じて，試験機器の最大消費電力 px [kW]を測定する。
① | マイクロ波加熱のみの試験機器 「JISC9250 電子レンジ」8.1.1 の条件で 2分間動作1分間休止する操作を繰り返し，または、電気用品の技術上の基準を定める省令の解釈別表第八の平常温度上昇に規定された条件で各部の温度上昇がほぼ一定となるまで操作を繰り返し，消費電力がほぼ一定となったときにその値を測定する。 なお，短時間高出力機能をもつもので，各部の温度がほぼ一定になったときにその機能が動作しなくなるものは，機能の復活に要する最低の休止時間を経過した後に，高出力機能の動作状態での消費電力を測定する。
| px ： 試験機器の最大消費電力[kW] |  |  | px = |  | (kW) | （小数点以下3位）
| pr ： 定格消費電力[kW] |  |  | pr = |  | (kW) | （小数点以下3位）
| εp ： 試験機器の最大消費電力と 定格消費電力の差 |  |  | εp = |  | (%)
| 消費電力の許容差 | 10 | -10
② | マイクロ波加熱に付加装置が付いている試験機器 「JISC9250 電子レンジ」8.1.2 の条件で負荷を入れない状態（受皿があるものは，受皿を最下段に置く。）で，自動温度調節器をもつものはその動作温度を最高にセットし，その他のものは，加熱室の中央部の雰囲気の温度と周辺温度との差を 240±10℃に保つように断続して通電（加熱室の中央部の雰囲気の温度と周囲温度との差が 240℃に達しないものは連続通電する。）し，各部の温度を熱電温度計法によって測定し，ほぼ一定となった後，または、電気用品の技術上の基準を定める省令の解釈別表第八の平常温度上昇に規定された条件で操作を繰り返し，各部の温度上昇がほぼ一定となった後，①の 「JISC9250 電子レンジ」8.1.1 の条件で負荷を入れ，マイクロ波と付加装置との同時加熱モードでの運転を行い，各部の温度がほぼ一定となったときに消費電力を測定する。
| px ： 試験機器の最大消費電力[kW] |  |  | px = |  | (kW) | （小数点以下3位） | 選択してください
| pr ： 定格消費電力[kW] |  |  | pr = |  | (kW) | （小数点以下3位）
| εp ： 試験機器の最大消費電力と 定格消費電力の差 |  |  | εp = |  | (%)
| 消費電力の許容差 | 10 | -10
|  |  |  | 電熱装置の最大消費電力＝ |  | (kW) | （小数点以下3位）
|  |  |  | 電熱装置の定格消費電力＝ |  | (kW) | （小数点以下3位）
| εp ： 電熱装置の最大消費電力と 定格消費電力の差 |  |  | εp = |  | (%)
| 消費電力の許容差 | 5 | -10
業務用厨房熱機器等性能測定結果 【電気機器】
品 目 | 電子レンジ （１．定格消費電力）
型 式 |  |  |  | 製造者名
測定写真
最大消費電力測定グラフ
𝜀_p=(𝑝_x/𝑝_𝑟 −1)×100

## 2.熱効率
業務用厨房熱機器等性能測定結果 【電気機器】
品 目 | 電子レンジ （２．熱効率）
型 式 |  |  |  |  | 製造者名
試験日 |  |  |  | 室温（℃） |  | 湿度（％） |  | 気圧（ｈPa)
マイクロ波加熱の熱効率試験は、「JIS C9250 電子レンジ」8.2.3(1) の高周波加熱時の消費電力試験および8.2.4の高周波出力試験の第2 法に準ずる。 消費電力ps [kW] は、高周波加熱時の消費電力試験に準じ、2分間加熱し1分間停止する操作を繰り返し、消費電力が一定となるときの値とする。加熱に用いる水の重量Ms [kg] は、「JIS R3503 化学分析用ガラス器具」に規定された硬質1 級かつ容量0.5ℓ の試験ビーカー4個に等分し、合計2 kg とする。ただし、容量0.5 ℓ の試験ビーカー4個が入らない試験機器の場合には、庫内に4個入る最大容量の試験ビーカーを用い、合計水量を少なくしてもよい。 マイクロ波加熱の熱効率hs[%] は、次式で計算する。
|  | m：試験ビーカーの容量[ℓ] |  |  |  | m= |  | （ℓ）
|  | n：試験ビーカーの数[個] |  |  |  | n= | 4 | （個）
|  | Ms：加熱に用いる水の重量[kg] |  |  |  | Ms = |  | (kg) | （小数点以下3位）
|  | C：水の比熱 4.19kJ/kg℃ |  |  |  | C = | 4.19 | (kJ/kg℃）
|  | Tg：加熱時間[s] ただし、加熱時間には発信管へ の電源投入から発信立上りまでに要する余熱時間は含めない。 |  |  |  | Tg = |  | (s) | (小数点以下１位)
[5 empty] | 高周波出力= |  |  | (W)
定格高周波出力の90%以上、115%以下のこと
ps：消費電力[kW]
別途、2分間加熱し1分間停止する操作を繰り返し、消費電力が一定となる値を測定する。
[6 empty] | ps = |  | (kW) | （小数点以下3位）
hs：マイクロ波加熱の熱効率[%]
5 回の試験を行い各ビーカーの初温と終温を下記に記入する。
|  |  | ビーカー1 | ビーカー2 | ビーカー3 | ビーカー4 | 温度上昇の 平均値[℃] | マイクロ波加熱の熱効率hs[%]
| 1 回目 | 初温：θs
終温：θf
| 2 回目 | 初温：θs
終温：θf
| 3 回目 | 初温：θs
終温：θf
| 4 回目 | 初温：θs
終温：θf
| 5 回目 | 初温：θs
終温：θf
[7 empty] | hs 平均値＝ |  | (%)
誤差(参考)
〖 𝜂〗_s=(〖𝐶𝑀〗_s (𝜃_f−𝜃_s ))/(𝑝_s 𝑇_g )×100

## 3.立上り性能
業務用厨房熱機器等性能測定結果 【電気機器】
品 目 | 電子レンジ （３．立上り性能）
型 式 |  |  | 製造者名
1回目 | 試験日 | 室温（℃） |  | 湿度（％） |  | 気圧(hPa)
2回目
試験機器を室温になじませた後、庫内中央の初温qs [℃] を測定する。オーブン機能のみを使い、ハンバーグステーキの調理能力試験の予熱運転設定で加熱を始め、待機状態に達した時間Tg [min] および消費電力量Ps [kWh/回] を測定する。オーブン機能を有する試験機器の立上り性能Ts [min] は、次式で計算する。なお、オーブン機能を有しない試験機器の立上り性能は、0min とみなす。 待機状態は、ハンバーグステーキの調理能力試験の予熱運転設定の状態とする。オーブン機能を有する試験機器の立上り性能または消費電力量を表示する際には、待機状態を併記する。
|  |  |  | 1 回目 | 2 回目
| : 待機状態[℃] |  | = |  |  | (℃） | (小数点以下1位）
| θs: 庫内中央の初温[℃] |  | qs = |  |  | (℃） | (小数点以下1位）
| θf : 庫内中央の最終温度[℃] |  | qf = |  |  | (℃） | (小数点以下1位）
| Tg: 待機状態に達した時間[min] |  | Tg = |  |  | (min) | (小数点以下2位）
| Ps: 消費電力量[kWh/回] |  | Ps = |  |  | (kWh/回) | (小数点以下3位）
| Ts: 立上り性能[min] |  | Ts = |  |  | (min) | (小数点以下2位）
|  |  |  | Ts 平均値 = | 0 | (min) | (小数点以下2位）
誤差
測定写真
立上りグラフ
𝜃 ̂_f
𝜃 ̂_f

## 4.調理能力
業務用厨房熱機器等性能測定結果 【電気機器】
品 目 | 電子レンジ （４．調理能力）
型 式 |  |  |  |  | 製造者名
試験日 |  |  | 室温（℃） |  | 湿度（％） |  | 気圧(hPa)
| (予熱運転設定) |  | 温度設定 |  | (℃)
| (調理運転設定) |  | 高周波出力 |  | (W)
|  |  | 調理時間 |  | (min)
調理プログラム等
(その他の設定値）
|  |  |  | 2 回目 | 3 回目 | 4 回目 | 平均値
| Tc：調理に要した時間[min/回] |  | Tc = |  |  |  |  | （min/回) | （小数点以下2位）
| Vc：連続調理能力[個/h] |  |  |  |  | Vc＝ |  | （個/h) | （小数点以下2位）
| 調理前の食材重量： M1（ｇ） |  | M1 = |  |  |  |  | （ｇ）
| 調理後の食材重量： M2（ｇ) |  | M2 = |  |  |  |  | （ｇ）
| 歩留り率（％） | [6 empty] | （％）
| Pc：消費電力量[kwh/回] |  | Pc = |  |  |  |  | （ｋＷｈ/回）
誤差
Qc ：調理時消費電力量[kWh/h]は、次の式で計算する。
|  |  | Qc = |  |  |  |  | （kWh/h）
|  | 調理前の食材写真 |  |  |  | 調理後の食材写真
調理品目をハンバーグステーキとし、150 g の冷凍ハンバーグ1個／回を食材とする。食材を投入し、加熱時間の後、食材を取り出し、次の食材を投入する。これを連続して4回調理する。ただし、付加装置を有する試験機器の場合には、付加装置を用い、予熱運転設定に達するまで予熱する。また、次の食材の投入は、予熱運転設定に達したことを確認してから行う。
予熱運転設定および調理運転設定は、製造者の推奨値とする。加熱時間は、食材の取り出し後1分以内に測定した食材の芯温が75 ℃以上になる時間を予備試験で確認し、事前に決定する。調理に要した時間Tc [min/回] は、食材の投入開始から、次の食材の投入開始までの時間とする。調理に要した時間Tc [min/回] および消費電力量Pc [kWh/回] の測定は、2回目の食材の投入開始から、5回目の食材の投入開始直前までの平均値とする。連続調理能力Vc [個/h] は、次式で計算される。
〖 𝑄〗_c=𝑃_c 60/𝑇_c

## 5.消費電力量
業務用厨房熱機器等性能測定結果 【電気機器】
品 目 | 電子レンジ （５．消費電力量）
型 式 |  |  |  | 製造者名
1回目 | 試験日 |  | 室温（℃） |  | 湿度（％） |  | 気圧(hPa)
2回目
①立上り時 (オーブン機能をもたない試験機器の場合には、立上り時消費電力量Qs を0kWh/回とみなす。)
[5 empty] | 1 回目 | 2 回目
| Ps：消費電力量[kWh/回] |  |  | Ps = |  |  | (kWh/回) | （小数点以下３位）
| ：待機状態[℃] |  |  | = |  |  | (℃） | (小数点以下1位）
| qs：庫内中央の初温[℃] |  |  | qs = |  |  | (℃） | (小数点以下1位）
| qf：庫内中央の最終温度[℃] |  |  | qf = |  |  | (℃） | (小数点以下1位）
| Qs：立上り時消費電力量[kWh/回] |  |  | Qs = |  |  | (kWh/回) | （小数点以下３位）
[5 empty] | Qs平均値 = |  | (kWh/回) | （小数点以下３位）
②調理時
| Qc：調理時消費電力量[kWh/h] |  |  |  | Qc = |  | (kWh/h) | （小数点以下３位）
③待機時 （オーブン機能をもたない試験機器の場合には、待機時消費電力量Qi を0kWh/h とみなす。）
[5 empty] | 1回目 | 2回目
| Pi：消費電力量[kWh] |  |  | Pi = | **** | **** | (kWh) | （小数点以下３位） | **** | ****
| Ti：消費電力量の測定時間： [min] |  |  | Ti = | **** | **** | (min) | （小数点以下2位） | **** | ****
| Qi：待機時消費電力量 [kWh/h] |  |  | Qi = |  |  | (kWh/h) | （小数点以下３位）
[5 empty] | Qi 平均値 = |  | (kWh/h) | （小数点以下３位）
誤差
④日あたり消費電力量
調理時間想定と調理量想定の日あたり消費電力量を計算する。
| Tc：調理に要した時間[min/回] |  |  |  | Tc = |  | （min/回）
| hc : 調理時間[h/日] 標準値は4h/日 |  |  |  | hc = | 4 | （h/日)
| hi : 待機時間[h/日] 標準値は6h/日 |  |  |  | hi = | 6 | （h/日)
| hd : 稼動時間[h/日] 標準値は10h/日 |  |  |  | hd = | 10 | （h/日）
| vd : 日あたり調理量[個/日] |  |  |  | vd = | 50 | （個/日）
標準値は冷凍ハンバーグ50個/日
| ns：立上り回数[回/日] 標準値は1 回/日 |  |  |  | ns = | 1 | (回/日)
QdH：日あたり消費電力量(時間想定)[kWh/日]
[5 empty] | QdH = |  | （kWh/日） | （小数点以下1位）
QdV : 日あたり消費電力量（量想定）[kWh/日]
[5 empty] | QdV = |  | （kWh/日） | （小数点以下1位）
〖 𝑄〗_s = 𝑃_s (𝜃 ̂_f−25)/(𝜃_f−𝜃_s )
𝜃 ̂_f
𝜃 ̂_f
〖 𝑄〗_dH=𝑛_s 𝑄_s+ℎ_c 𝑄_c+ℎ_i 𝑄_i
〖 𝑄〗_dV=𝑛_s 𝑄_s+𝑣_d 𝑇_c/60 𝑄_c+(ℎ_d−𝑣_d 𝑇_c/60) 𝑄_i
𝑄_i=𝑃_i 60/𝑇_i

## 6.均一性(1)
業務用厨房熱機器等性能測定結果 【電気機器】
品 目 | 電子レンジ （６．均一性）
型 式 |  |  |  | 製造者名
1回目 | 試験日 |  | 室温（℃） |  | 湿度（％） | 気圧(hPa)
2回目
①冷凍しゅうまいの再加熱
マイクロ波加熱の均一性指数Iwは、冷凍しゅうまいの再加熱後における芯温の標準偏差値とする。
| 加熱時間（秒） |  |  | （ｓ）
加熱後のしゅうまいの芯温[℃]
|  | 1 回目 | 2 回目 |  | 15 g の冷凍しゅうまいを14個、互いに接触するようにガラス皿の中央で平面状に並べ、上からラップで覆い、庫内中央に置く。 マイクロ波設定を最高値にして加熱を始め、加熱終了後すぐにガラス皿を取り出し、それぞれのしゅうまいの芯温を2分以内に測定する。 加熱時間は、芯温の平均値が75±5 ℃になるようにする。 これを2回繰り返す。 マイクロ波加熱の均一性指数Iw は、計28個の冷凍しゅうまいの芯温の標準偏差値とする。
1
2
3
4
5
6
7
8
9
10
11
12
13
14
平均温度（℃）
食材の芯温の 均一性指数Iw
再加熱後の食材写真

## 6.均一性(2)
業務用厨房熱機器等性能測定結果 【電気機器】
品 目 | 電子レンジ （６．均一性）
型 式 |  |  |  |  | 製造者名
1回目 | 試験日 |  |  |  | 室温（℃） |  | 湿度（％） |  | 気圧(hPa)
2回目
3回目
②食パンのトースト
電熱装置をもつ試験機器の場合には、食材表面の焼き色の均一性指数It を測定する。
オーブン機能およびグリル機能の設定値（製造者の推奨値）
| 回数 | 判定 箇所 | 評 価 |  |  | 耳を取り除いた6枚切りの食パン（9枚入らない場合には、1切れの大きさを小さくし、9枚入るようにする。）をトレーの上に9枚敷き並べる。 庫内中央が250 ℃になるような予熱設定で十分に予熱する。ただし、オーブン機能およびグリル機能の複合型の場合には、両方の機能を用いる。 食パンを敷き並べたトレーを投入後、適切な焼き色（焼き色の平均値が性能測定基準の巻末資料2の食パン表面の焼き色評価基準の5 段階に近いことが望ましい。）が付くまで同じ運転設定で加熱する。 運転設定および加熱時間を同じにして3回繰り返し、計27枚の食パンをトーストする。 性能測定基準の巻末資料2 の食パン表面の焼き色評価基準（10 段階の色見本）を用い、3人の判定員がそれぞれの食パン表面の焼き色を0.5 段階刻みで評価し、食パン表面の焼き色の標準偏差値を判定員ごとに計算する。 食材表面の焼き色の均一性指数It は、3人の標準偏差値の平均値とする。 なお、すべての食パン表面の焼き色を写真記録する。
|  |  | 判定員Ａ | 判定員Ｂ | 判定員Ｃ
| 1 回目 | 1
2
3
4
5
6
7
8
9
| 2 回目 | 1
2
3
4
5
6
7
8
9
| 3 回目 | 1
2
3
4
5
6
7
8
9
標準偏差値
ヒータ加熱の 均一性指数It
| 写真1回目 |  |  |  | 写真2回目 |  |  | 写真3回目