## 表紙
業務用厨房熱機器等性能測定結果 【ガス機器】
品 目 | テーブルレンジ、 ローレンジ、 卓上レンジ、 中華レンジ （選択してください） | [6 empty] | 番号
作成日
名 称 | [5 empty] | 製造者名
型 式
試験場所 | [5 empty] | 担当部署
試験期間 |  |  | ～
測定機器
機器の 主な仕様 | 外形寸法(mm) |  |  |  |  | (W)× |  | (D)× |  | (H)
| バーナ仕様 |  |  |  | 大 | 中 | 小 | 重 量（kg）
|  | 口数 | [5 empty] | 電 源
|  | 個々のバーナの ガス消費量(kW) | [5 empty] | ガス種 |  |  |  | ①式の場合 |  |  | ②式の場合
性能測定結果 | 1.定格エネルギー消費量 | [10 empty] | 大 | 中 | 小
|  |  | （ガス） |  |  | prG |  | （kW） | 許容差±10% |  | prG | 0 | 0 | 0 | 0
|  |  | （電気） |  |  | prE |  | （kW） | 許容差 +25%、 -25% |  | prE | ---- | ---- | ----
| 2.熱効率 |  | (大) | ①立上り時 |  | ηs |  | （%） |  |  | ηs
|  |  |  | ②沸騰時 |  | ηb |  | （%） |  |  | ηb
|  |  | (中) | ①立上り時 |  | ηs |  | （%） |  |  | ts
|  |  |  | ②沸騰時 |  | ηb |  | （%） |  |  | QsG | 規定なし | 規定なし | 規定なし
|  |  | (小) | ①立上り時 |  | ηs |  | （%） |  |  | QsE | 規定なし | 規定なし | 規定なし
|  |  |  | ②沸騰時 |  | ηb |  | （%） |  |  | QcG | 0 | 0 | 0
| 3.立上り性能 |  | (大) |  |  | ts |  | (s/kg℃） | 1 kg の水が1 ℃上昇 する時間(秒) |  | QcE | ---- | ---- | ----
|  |  | (中) |  |  | ts |  | (s/kg℃） |  |  | QiG | 規定なし | 規定なし | 規定なし
|  |  | (小) |  |  | ts |  | (s/kg℃） |  |  | QiE | 規定なし | 規定なし | 規定なし
| 4.調理能力 |  |  |  |  | 規定なし |  |  |  |  | QdNG | 0 | 0 | 0
| 5.エネルギー消費量 | [9 empty] | QdNE | #VALUE! | #VALUE! | #VALUE!
|  |  | ①立上り時 |  |  | 規定なし |  |  |  |  | （削除NG)
|  |  | ②調理時 |  | （ガス） | QcG |  | (kWh/回) |  |  | ガス）hc ： 調理時間[h/日] |  | 2.5 | （h/日）
[5 empty] | （電気） | QcE |  | (kWh/回) |  |  | 電気）hc ： 調理時間[h/日] |  | 2.5 | （h/日）
|  |  | ③待機時 |  |  | 規定なし
|  |  | ④日あたり （時間想定） |  | （ガス） | QdHG |  | (kWh/日) | 調理時間 2.5h/日
[5 empty] | （電気） | QdHE |  | (kWh/日) | 調理時間 2.5h/日
セールス ポイント等

## 1.定格エネルギー消費量
業務用厨房熱機器等性能測定結果 【ガス機器】
品 目 |  | テーブルレンジ、 ローレンジ、 卓上レンジ、 中華レンジ （選択してください） （１．定格エネルギー消費量） | [6 empty] | ガス種：
型 式 | [5 empty] | 製造者名
試験日 |  |  |  |  | 室温(℃) |  | 湿度(%) |  | 気圧(hPa)
3口テーブルレンジのように複数の独立部位を持つ試験機器は、原則として独立部位ごとに試験を実施する。
試験に使用する鍋
|  |  | 寸法(mm) |  | 鍋重量(kg) | 材質 |  | 加熱に用いる 水の重量Ms （kg）
|  |  | 鍋径 φ | 鍋高さ H
大
中
小
各バーナの定格エネルギー消費量（ガス）の測定について
| 最大ガス消費量 pxG [kW] の算出方法は、次の①、②式より選択する。 | [7 empty] | （選択して下さい）
⇒ | ①：「ガス消費量の算出」に規定する次式にて算出する場合
各バーナサイズ（大、中、小）毎に、最大ガス消費量を測定し、その値から、各バーナの定格エネルギー消費量を定めるものとし、次ページ以降のエクセルシートをもとに、データを測定する
⇒ | ②：「JIS S2093 家庭用ガス燃焼機器の試験方法」の「9.ガス消費量試験」に 規定されている次式にて算出した値を用いる場合
※業務用ガス厨房機器検査規程（JIA D001）のガス消費量の計算式と同じ式
・②式にて算出した値を用いる場合は、全バーナを点火した条件のデータでよい
・②式で求めた最大ガス消費量pxGを下記のセルに記載する。
| pxG | ： 機器の最大ガス消費量[kW] |  |  |  | pxG = |  | (kW) | （小数点以下3位）
| prG | ： 機器の定格エネルギー消費量（ガス）[kW] |  |  |  | prG = |  | (kW) | （小数点以下3位）
| εp | ： 機器の最大ガス消費量と 定格エネルギー消費量（ガス）の差 |  |  |  | εp = |  | (%)
| ガス消費量の許容差 |  |  | 10 | -10
業務用厨房熱機器等性能測定結果 【ガス機器】
品 目 |  | テーブルレンジ、 ローレンジ、 卓上レンジ、 中華レンジ （選択してください） （１．定格エネルギー消費量） | [6 empty] | ガス種：
型 式 | [5 empty] | 製造者名
試験日 |  |  |  |  | 室温(℃) |  | 湿度(%) |  | 気圧(hPa)
Ⅰ．バーナ（大）の定格エネルギー消費量（ガス）
バーナ（大）の最大ガス消費量と定格エネルギー消費量（ガス）の差εp[%] がガス消費量の許容差に適合するように、定格エネルギー消費量（ガス）prG[kW] を定める。
バーナ（大）の最大ガス消費量
試験鍋の70％の水位まで水を入れ、フタをし、室温になじませた後、バーナ（大）の最大入力で加熱を始め、ガス消費量が一定になった時の値を試験機器の最大ガス消費量pxG [kW] とする。
| 最大ガス消費量 pxG [kW] の算出方法 | [7 empty] | （選択して下さい）
⇒ | ①：「ガス消費量の算出」に規定する次式にて算出する場合
| TG | ： 実測時間[s] |  |  |  | TG = |  | (s) | （小数点以下2位）
| UG | ： 実測ガス流量[m3] |  |  |  | UG = |  | （m3） | （小数点以下3位）
| JG | ： 使用ガスの総発熱量[kJ/m3N] |  |  |  | JG = |  | （kJ/m3N) | （整数）
| θG | ： 測定時のガスメータ内のガス温度[℃] |  |  |  | θG = |  | （℃） | （小数点以下1位）
| Πr | ： 測定時の大気圧[kPa] |  |  |  | Πr = |  | （kPa） | （小数点以下2位）
| ΠG | ： 測定時のガスメータ内のガス圧力[kPa] |  |  |  | ΠG = |  | （kPa） | （小数点以下2位）
| Πs | ： 温度θG ℃における飽和水蒸気圧[kPa] |  |  |  | Πs = |  | （kPa） | （小数点以下2位）
[流量計の選択]
乾式ガス流量計を用いて測定する場合はΠs = 0とする。
湿式ガス流量計を用いて測定する場合は、Πs を以下の式から算出する。
| pxG | ： バーナ（大）の最大ガス消費量[kW] |  |  |  | pxG = |  | (kW) | （小数点以下3位）
| prG | ： バーナ（大）の定格エネルギー消費量（ガス）[kW] |  |  |  | prG = | 0 | (kW) | （小数点以下3位）
| εp | ： バーナ（大）の最大ガス消費量と 定格エネルギー消費量（ガス）の差 |  |  |  | εp = |  | (%)
| ガス消費量の許容差 |  |  | 10 | -10
測定写真 |  |  |  |  | 最大ガス消費量測定グラフ
業務用厨房熱機器等性能測定結果 【ガス機器】
品 目 |  | テーブルレンジ、 ローレンジ、 卓上レンジ、 中華レンジ （選択してください） （１．定格エネルギー消費量） | [6 empty] | ガス種：
型 式 | [5 empty] | 製造者名
試験日 |  |  |  |  | 室温(℃) |  | 湿度(%) |  | 気圧(hPa)
Ⅱ．バーナ（中）の定格エネルギー消費量（ガス）
バーナ（中）の最大ガス消費量と定格エネルギー消費量（ガス）の差εp[%] がガス消費量の許容差に適合するように、定格エネルギー消費量（ガス）prG[kW] を定める。
バーナ（中）の最大ガス消費量
試験鍋の70％の水位まで水を入れ、フタをし、室温になじませた後、バーナ（中）の最大入力で加熱を始め、ガス消費量が一定になった時の値を試験機器の最大ガス消費量pxG [kW] とする。
| 最大ガス消費量 pxG [kW] の算出方法 | [7 empty] | （選択して下さい）
⇒ | ①：「ガス消費量の算出」に規定する次式にて算出する場合
| TG | ： 実測時間[s] |  |  |  | TG = |  | (s) | （小数点以下2位）
| UG | ： 実測ガス流量[m3] |  |  |  | UG = |  | （m3） | （小数点以下3位）
| JG | ： 使用ガスの総発熱量[kJ/m3N] |  |  |  | JG = |  | （kJ/m3N) | （整数）
| θG | ： 測定時のガスメータ内のガス温度[℃] |  |  |  | θG = |  | （℃） | （小数点以下1位）
| Πr | ： 測定時の大気圧[kPa] |  |  |  | Πr = |  | （kPa） | （小数点以下2位）
| ΠG | ： 測定時のガスメータ内のガス圧力[kPa] |  |  |  | ΠG = |  | （kPa） | （小数点以下2位）
| Πs | ： 温度θG ℃における飽和水蒸気圧[kPa] |  |  |  | Πs = |  | （kPa） | （小数点以下2位）
[流量計の選択]
乾式ガス流量計を用いて測定する場合はΠs = 0とする。
湿式ガス流量計を用いて測定する場合は、Πs を以下の式から算出する。
| pxG | ： バーナ（中）の最大ガス消費量[kW] |  |  |  | pxG = |  | (kW) | （小数点以下3位）
| prG | ： バーナ（中）の定格エネルギー消費量（ガス）[kW] |  |  |  | prG = | 0 | (kW) | （小数点以下3位）
| εp | ： バーナ（中）の最大ガス消費量と 定格エネルギー消費量（ガス）の差 |  |  |  | εp = |  | (%)
| ガス消費量の許容差 |  |  | 10 | -10
測定写真 |  |  |  |  | 最大ガス消費量測定グラフ
業務用厨房熱機器等性能測定結果 【ガス機器】
品 目 |  | テーブルレンジ、 ローレンジ、 卓上レンジ、 中華レンジ （選択してください） （１．定格エネルギー消費量） | [6 empty] | ガス種：
型 式 | [5 empty] | 製造者名
試験日 |  |  |  |  | 室温(℃) |  | 湿度(%) |  | 気圧(hPa)
Ⅲ．バーナ（小）の定格エネルギー消費量（ガス）
バーナ（小）の最大ガス消費量と定格エネルギー消費量（ガス）の差εp[%] がガス消費量の許容差に適合するように、定格エネルギー消費量（ガス）prG[kW] を定める。
バーナ（小）の最大ガス消費量
試験鍋の70％の水位まで水を入れ、フタをし、室温になじませた後、バーナ（小）の最大入力で加熱を始め、ガス消費量が一定になった時の値を試験機器の最大ガス消費量pxG [kW] とする。
| 最大ガス消費量 pxG [kW] の算出方法 | [7 empty] | （選択して下さい）
⇒ | ①：「ガス消費量の算出」に規定する次式にて算出する場合
| TG | ： 実測時間[s] |  |  |  | TG = |  | (s) | （小数点以下2位）
| UG | ： 実測ガス流量[m3] |  |  |  | UG = |  | （m3） | （小数点以下3位）
| JG | ： 使用ガスの総発熱量[kJ/m3N] |  |  |  | JG = |  | （kJ/m3N) | （整数）
| θG | ： 測定時のガスメータ内のガス温度[℃] |  |  |  | θG = |  | （℃） | （小数点以下1位）
| Πr | ： 測定時の大気圧[kPa] |  |  |  | Πr = |  | （kPa） | （小数点以下2位）
| ΠG | ： 測定時のガスメータ内のガス圧力[kPa] |  |  |  | ΠG = |  | （kPa） | （小数点以下2位）
| Πs | ： 温度θG ℃における飽和水蒸気圧[kPa] |  |  |  | Πs = |  | （kPa） | （小数点以下2位）
[流量計の選択]
乾式ガス流量計を用いて測定する場合はΠs = 0とする。
湿式ガス流量計を用いて測定する場合は、Πs を以下の式から算出する。
| pxG | ： バーナ（小）の最大ガス消費量[kW] |  |  |  | pxG = |  | (kW) | （小数点以下3位）
| prG | ： バーナ（小）の定格エネルギー消費量（ガス）[kW] |  |  |  | prG = | 0 | (kW) | （小数点以下3位）
| εp | ： バーナ（小）の最大ガス消費量と 定格エネルギー消費量（ガス）の差 |  |  |  | εp = |  | (%)
| ガス消費量の許容差 |  |  | 10 | -10
測定写真 |  |  |  |  | 最大ガス消費量測定グラフ
業務用厨房熱機器等性能測定結果 【ガス機器】
品 目 |  | テーブルレンジ、 ローレンジ、 卓上レンジ、 中華レンジ （選択してください） （１．定格エネルギー消費量） | [6 empty] | ガス種：
型 式 | [5 empty] | 製造者名
試験日 |  |  |  |  | 室温(℃) |  | 湿度(%) |  | 気圧(hPa)
三口テーブルレンジのように複数の独立部位を持つ試験機器は、原則として独立部位ごとに試験を実施する。
定格消費電力
試験機器の最大消費電力と定格消費電力の差εp[%] が消費電力の許容差に適合するように、 定格消費電力prE[kW] を定める。
試験機器の最大消費電力
| 試験機器を室温になじませた後、各バーナーの最大入力で加熱を始め、消費電力が一定になった時の値を試験機器の最大消費電力 pxE [kW] とする。ただし、回路の切換えまたは発熱体の特性により、消費電力が段階的またはゆるやかに変化する場合には、その最大値とする。 | [8 empty] | 定格消費電力(w) | 許容差(％)
[10 empty] | 10以下 | 25
[10 empty] | 10を超え30以下 | 25 | -25
[10 empty] | 30を超え100以下 | 20 | -20
[10 empty] | 100を超え1000以下 | 15 | -25
| Ⅰ．バーナ（大）の定格消費電力 | [8 empty] | 1000を超え | 10 | -10
| pxE | ： バーナ(大）の最大消費電力[kW] |  |  |  | pxE = |  | (kW) | （小数点以下3位）
| prE | ： バーナ（大）の定格消費電力[kW] |  |  |  | prE = |  | (kW) | （小数点以下3位）
| εp | ： バーナ(大）の最大消費電力と定格消費電力の差 |  |  |  | εp = |  | (%)
| 消費電力の許容差 |  |  | 25 | -25
Ⅱ．バーナ（中）の定格消費電力
| pxE | ： バーナ(中）の最大消費電力[kW] |  |  |  | pxE = |  | (kW) | （小数点以下3位）
| prE | ： バーナ（中）の定格消費電力[kW] |  |  |  | prE = |  | (kW) | （小数点以下3位）
| εp | ： バーナ（中）の最大消費電力と定格消費電力の差 |  |  |  | εp = |  | (%)
| 消費電力の許容差 |  |  | 25 | -25
Ⅲ．バーナ（小）の定格消費電力
| pxE | ： バーナ（小）の最大消費電力[kW] |  |  |  | pxE = |  | (kW) | （小数点以下3位）
| prE | ： バーナ（小）の定格消費電力[kW] |  |  |  | prE = |  | (kW) | （小数点以下3位）
| εp | ： バーナ（小）の最大消費電力と定格消費電力の差 |  |  |  | εp = |  | (%)
| 消費電力の許容差 |  |  | 25 | -25
測定写真 |  |  |  |  | 最大消費電力測定グラフ

## 2.熱効率
業務用厨房熱機器等性能測定結果 【ガス機器】
品 目 |  |  | テーブルレンジ、 ローレンジ、 卓上レンジ、 中華レンジ （選択してください） （２．熱効率） | [7 empty] | ガス種：
型 式 | [7 empty] | 製造者名
3口テーブルレンジのように複数の独立部位を持つ試験機器は、原則として独立部位ごとに試験を実施する。
試験に使用する鍋
|  |  |  | 寸法(mm) |  | 鍋重量(kg) | 材質 |  | 加熱に用いる 水の重量Ms （kg）
|  |  |  | 鍋径 φ | 鍋高さ H
大
中
小
各バーナの熱効率（立上り時、および沸騰時）の測定について
各バーナーサイズ（大、中、小）毎に、立上り熱効率、および沸騰時熱効率を測定するものとし、次ページ以降のエクセルシートをもとに、データを測定する
試験結果のまとめ
|  |  |  | 立上り時熱効率(％) |  | 沸騰時熱効率(％)
|  |  | 大 | ηs = |  | ηb =
|  |  | 中 | ηs = |  | ηb =
|  |  | 小 | ηs = |  | ηb =
業務用厨房熱機器等性能測定結果 【ガス機器】
品 目 |  |  | テーブルレンジ、 ローレンジ、 卓上レンジ、 中華レンジ （選択してください） （２．熱効率） | [7 empty] | ガス種：
型 式 | [7 empty] | 製造者名
1回目 |  |  | 試験日 |  |  |  | 室温(℃) |  | 湿度(％) |  | 気圧 (hPa)
2回目
Ⅰ．バーナ（大）の熱効率（立上り時、および沸騰時）
①立上り時熱効率
試験鍋の70% の水位まで水を入れ、フタをし、室温になじませた後、加熱に用いる水の初温θs [℃] を測定する。最大入力で加熱を始め、水温が初温θs[℃] より45 ℃上昇した時に撹拌羽根等で撹拌を始め、初温θs [℃] より50℃上昇したら加熱を停止する。さらに撹拌を続け、到達最高温度を加熱された水の最終温度θf [℃]とする。加熱に要したガス消費量PtG [kWh] を測定する。 立上り時熱効率ηs ［%］ は、次式で計算する。
[9 empty] | 1回目 | 2回目
|  |  | Ms ： 加熱に用いる水の重量[kg] |  |  |  |  | Ms = |  |  | （㎏） | （小数点以下2位）
|  |  | θf ： 加熱された水の最終温度[℃] |  |  |  |  | θf = |  |  | （℃） | （小数点以下1位）
|  |  | θs ： 加熱に用いる水の初温[℃] |  |  |  |  | θs = |  |  | （℃） | （小数点以下1位）
|  |  | C ： 水の比熱 4.19kJ/kg ℃ |  |  |  |  | C = | 4.19 | 4.19 | （kJ/kg℃）
|  |  | PtG ： ガス消費量[kWh] |  |  |  |  | PtG = |  |  | （kWh） | （小数点以下3位）
ガス消費量 PtG [kWｈ] は、次式にて算出する。
|  |  | UG： 実測ガス流量[m3] |  |  |  |  | UG= |  |  | （m3） | （小数点以下3位）
|  |  | JG： 使用ガスの総発熱量[kJ/m3N] |  |  |  |  | JG= |  |  | （kJ/m3N) | （整数）
|  |  | θG： 測定時のガスメータ内のガス温度[℃] |  |  |  |  | θG= |  |  | （℃） | （小数点以下1位）
|  |  | Πr ： 測定時の大気圧[kPa] |  |  |  |  | Πr = |  |  | （kPa） | （小数点以下2位）
|  |  | ΠG ： 測定時のガスメータ内のガス圧力[kPa] |  |  |  |  | ΠG= |  |  | （kPa） | （小数点以下2位）
|  |  | Πs ： 温度θG ℃における飽和水蒸気圧[kPa] |  |  |  |  | Πs= |  |  | （kPa） | （小数点以下2位）
[流量計の選択]
乾式ガス流量計を用いて測定する場合はΠs = 0とする。
湿式ガス流量計を用いて測定する場合は、Πs を以下の式から算出する。
|  |  | ηs ： 立上り時熱効率[%] |  |  |  |  | ηs = |  |  | （％） | （小数点以下１位）
[9 empty] | ηs 平均値 = |  | （％） | （小数点以下１位）
[9 empty] | 誤差 |  | （許容差 5%）
測定写真 | [6 empty] | 立上り時熱効率測定グラフ
業務用厨房熱機器等性能測定結果 【ガス機器】
品 目 |  |  | テーブルレンジ、 ローレンジ、 卓上レンジ、 中華レンジ （選択してください） （２．熱効率） | [7 empty] | ガス種：
型 式 | [7 empty] | 製造者名
1回目 |  |  | 試験日 |  |  |  | 室温(℃) |  | 湿度(％) |  | 気圧 (hPa)
2回目
②沸騰時熱効率
試験機器を重量計にのせ、沸騰時に水が飛び散らない水位まで釜に水を入れ、フタを開け最大入力で加熱する。沸騰し、蒸発量が安定したのち、15分以上の間の蒸発量Mb [kg] およびガス消費量PbG [kWh] を測定する。 沸騰時熱効率ηb [%] は、次式で計算する。
[9 empty] | 1回目 | 2回目
|  |  | Mb ： 蒸発量[kg] |  |  |  |  | Mb = |  |  | (kg) | （小数点以下2位）
|  |  | L ： 蒸発潜熱 2,260kJ/kg |  |  |  |  | L = | 2260 | 2260 | (kJ/kg)
|  |  | PbG ：ガス消費量[kWh] |  |  |  |  | PbG = |  |  | (kWh) | （小数点以下3位）
ガス消費量 PbG [kWｈ] は、次式にて算出する。
|  |  | UG： 実測ガス流量[m3] |  |  |  |  | UG= |  |  | （m3） | （小数点以下3位）
|  |  | JG： 使用ガスの総発熱量[kJ/m3N] |  |  |  |  | JG= |  |  | （kJ/m3N) | （整数）
|  |  | θG： 測定時のガスメータ内のガス温度[℃] |  |  |  |  | θG= |  |  | （℃） | （小数点以下1位）
|  |  | Πr ： 測定時の大気圧[kPa] |  |  |  |  | Πr = |  |  | （kPa） | （小数点以下2位）
|  |  | ΠG ： 測定時のガスメータ内のガス圧力[kPa] |  |  |  |  | ΠG= |  |  | （kPa） | （小数点以下2位）
|  |  | Πs ： 温度θG ℃における飽和水蒸気圧[kPa] |  |  |  |  | Πs= |  |  | （kPa） | （小数点以下2位）
[流量計の選択]
乾式ガス流量計を用いて測定する場合はΠs = 0とする。
湿式ガス流量計を用いて測定する場合は、Πs を以下の式から算出する。
|  |  | ηb ： 沸騰時熱効率[%] |  |  |  |  | ηb = |  |  | (%) | （小数点以下１位）
[9 empty] | ηb 平均値 = |  | (%) | （小数点以下１位）
[9 empty] | 誤差 |  | （許容差 5%）
測定写真 | [6 empty] | 沸騰時熱効率測定グラフ
業務用厨房熱機器等性能測定結果 【ガス機器】
品 目 |  |  | テーブルレンジ、 ローレンジ、 卓上レンジ、 中華レンジ （選択してください） （２．熱効率） | [7 empty] | ガス種：
型 式 | [7 empty] | 製造者名
1回目 |  |  | 試験日 |  |  |  | 室温(℃) |  | 湿度(％) |  | 気圧 (hPa)
2回目
Ⅱ．バーナ（中）の熱効率（立上り時、および沸騰時）
①立上り時熱効率
試験鍋の70% の水位まで水を入れ、フタをし、室温になじませた後、加熱に用いる水の初温θs [℃] を測定する。最大入力で加熱を始め、水温が初温θs[℃] より45 ℃上昇した時に撹拌羽根等で撹拌を始め、初温θs [℃] より50℃上昇したら加熱を停止する。さらに撹拌を続け、到達最高温度を加熱された水の最終温度θf [℃]とする。加熱に要したガス消費量PtG [kWh] を測定する。 立上り時熱効率ηs ［%］ は、次式で計算する。
[9 empty] | 1回目 | 2回目
|  |  | Ms ： 加熱に用いる水の重量[kg] |  |  |  |  | Ms = |  |  | （㎏） | （小数点以下2位）
|  |  | θf ： 加熱された水の最終温度[℃] |  |  |  |  | θf = |  |  | （℃） | （小数点以下1位）
|  |  | θs ： 加熱に用いる水の初温[℃] |  |  |  |  | θs = |  |  | （℃） | （小数点以下1位）
|  |  | C ： 水の比熱 4.19kJ/kg ℃ |  |  |  |  | C = | 4.19 | 4.19 | （kJ/kg℃）
|  |  | PtG ： ガス消費量[kWh] |  |  |  |  | PtG = |  |  | （kWh） | （小数点以下3位）
ガス消費量 PtG [kWh] は、次式にて算出する。
|  |  | UG： 実測ガス流量[m3] |  |  |  |  | UG= |  |  | （m3） | （小数点以下3位）
|  |  | JG： 使用ガスの総発熱量[kJ/m3N] |  |  |  |  | JG= |  |  | （kJ/m3N) | （整数）
|  |  | θG： 測定時のガスメータ内のガス温度[℃] |  |  |  |  | θG= |  |  | （℃） | （小数点以下1位）
|  |  | Πr ： 測定時の大気圧[kPa] |  |  |  |  | Πr = |  |  | （kPa） | （小数点以下2位）
|  |  | ΠG ： 測定時のガスメータ内のガス圧力[kPa] |  |  |  |  | ΠG= |  |  | （kPa） | （小数点以下2位）
|  |  | Πs ： 温度θG ℃における飽和水蒸気圧[kPa] |  |  |  |  | Πs= |  |  | （kPa） | （小数点以下2位）
[流量計の選択]
乾式ガス流量計を用いて測定する場合はΠs = 0とする。
湿式ガス流量計を用いて測定する場合は、Πs を以下の式から算出する。
|  |  | ηs ： 立上り時熱効率[%] |  |  |  |  | ηs = |  |  | （％） | （小数点以下1位）
[9 empty] | ηs 平均値 = |  | （％） | （小数点以下1位）
[9 empty] | 誤差 |  | （許容差 5%）
測定写真 | [6 empty] | 立上り時熱効率測定グラフ
業務用厨房熱機器等性能測定結果 【ガス機器】
品 目 |  |  | テーブルレンジ、 ローレンジ、 卓上レンジ、 中華レンジ （選択してください） （２．熱効率） | [7 empty] | ガス種：
型 式 | [7 empty] | 製造者名
1回目 |  |  | 試験日 |  |  |  | 室温(℃) |  | 湿度(％) |  | 気圧 (hPa)
2回目
②沸騰時熱効率
試験機器を重量計にのせ、沸騰時に水が飛び散らない水位まで釜に水を入れ、フタを開け最大入力で加熱する。沸騰し、蒸発量が安定したのち、15分以上の間の蒸発量Mb [kg] およびガス消費量PbG [kWh] を測定する。 沸騰時熱効率ηb [%] は、次式で計算する。
[9 empty] | 1回目 | 2回目
|  |  | Mb ： 蒸発量[kg] |  |  |  |  | Mb = |  |  | (kg) | （小数点以下2位）
|  |  | L ： 蒸発潜熱 2,260kJ/kg |  |  |  |  | L = | 2260 | 2260 | (kJ/kg)
|  |  | PbG ：ガス消費量[kWh] |  |  |  |  | PbG = |  |  | (kWh) | （小数点以下3位）
ガス消費量 PbG [kWh] は、次式にて算出する。
|  |  | UG： 実測ガス流量[m3] |  |  |  |  | UG= |  |  | （m3） | （小数点以下3位）
|  |  | JG： 使用ガスの総発熱量[kJ/m3N] |  |  |  |  | JG= |  |  | （kJ/m3N) | （整数）
|  |  | θG： 測定時のガスメータ内のガス温度[℃] |  |  |  |  | θG= |  |  | （℃） | （小数点以下1位）
|  |  | Πr ： 測定時の大気圧[kPa] |  |  |  |  | Πr = |  |  | （kPa） | （小数点以下2位）
|  |  | ΠG ： 測定時のガスメータ内のガス圧力[kPa] |  |  |  |  | ΠG= |  |  | （kPa） | （小数点以下2位）
|  |  | Πs ： 温度θG ℃における飽和水蒸気圧[kPa] |  |  |  |  | Πs= |  |  | （kPa） | （小数点以下2位）
[流量計の選択]
乾式ガス流量計を用いて測定する場合はΠs = 0とする。
湿式ガス流量計を用いて測定する場合は、Πs を以下の式から算出する。
|  |  | ηb ： 沸騰時熱効率[%] |  |  |  |  | ηb = |  |  | (%) | （小数点以下１位）
[9 empty] | ηb 平均値 = |  | (%) | （小数点以下１位）
[9 empty] | 誤差 |  | （許容差 5%）
測定写真 | [6 empty] | 沸騰時熱効率測定グラフ
業務用厨房熱機器等性能測定結果 【ガス機器】
品 目 |  |  | テーブルレンジ、 ローレンジ、 卓上レンジ、 中華レンジ （選択してください） （２．熱効率） | [7 empty] | ガス種：
型 式 | [7 empty] | 製造者名
1回目 |  |  | 試験日 |  |  |  | 室温(℃) |  | 湿度(％) |  | 気圧 (hPa)
2回目
Ⅲ．バーナ（小）の熱効率（立上り時、および沸騰時）
①立上り時熱効率
試験鍋の70% の水位まで水を入れ、フタをし、室温になじませた後、加熱に用いる水の初温θs [℃] を測定する。最大入力で加熱を始め、水温が初温θs[℃] より45 ℃上昇した時に撹拌羽根等で撹拌を始め、初温θs [℃] より50℃上昇したら加熱を停止する。さらに撹拌を続け、到達最高温度を加熱された水の最終温度θf [℃]とする。加熱に要したガス消費量PtG [kWh] を測定する。 立上り時熱効率ηs ［%］ は、次式で計算する。
[9 empty] | 1回目 | 2回目
|  |  | Ms ： 加熱に用いる水の重量[kg] |  |  |  |  | Ms = |  |  | （㎏） | （小数点以下2位）
|  |  | θf ： 加熱された水の最終温度[℃] |  |  |  |  | θf = |  |  | （℃） | （小数点以下1位）
|  |  | θs ： 加熱に用いる水の初温[℃] |  |  |  |  | θs = |  |  | （℃） | （小数点以下1位）
|  |  | C ： 水の比熱 4.19kJ/kg ℃ |  |  |  |  | C = | 4.19 | 4.19 | （kJ/kg℃）
|  |  | PtG ： ガス消費量[kWh] |  |  |  |  | PtG = |  |  | （kWh） | （小数点以下3位）
ガス消費量 PtG [kWh] は、次式にて算出する。
|  |  | UG： 実測ガス流量[m3] |  |  |  |  | UG= |  |  | （m3） | （小数点以下3位）
|  |  | JG： 使用ガスの総発熱量[kJ/m3N] |  |  |  |  | JG= |  |  | （kJ/m3N) | （整数）
|  |  | θG： 測定時のガスメータ内のガス温度[℃] |  |  |  |  | θG= |  |  | （℃） | （小数点以下1位）
|  |  | Πr ： 測定時の大気圧[kPa] |  |  |  |  | Πr = |  |  | （kPa） | （小数点以下2位）
|  |  | ΠG ： 測定時のガスメータ内のガス圧力[kPa] |  |  |  |  | ΠG= |  |  | （kPa） | （小数点以下2位）
|  |  | Πs ： 温度θG ℃における飽和水蒸気圧[kPa] |  |  |  |  | Πs= |  |  | （kPa） | （小数点以下2位）
[流量計の選択]
乾式ガス流量計を用いて測定する場合はΠs = 0とする。
湿式ガス流量計を用いて測定する場合は、Πs を以下の式から算出する。
|  |  | ηs ： 立上り時熱効率[%] |  |  |  |  | ηs = |  |  | （％） | （小数点以下1位）
[9 empty] | ηs 平均値 = |  | （％） | （小数点以下1位）
[9 empty] | 誤差 |  | （許容差 5%）
測定写真 | [6 empty] | 立上り時熱効率測定グラフ
業務用厨房熱機器等性能測定結果 【ガス機器】
品 目 |  |  | テーブルレンジ、 ローレンジ、 卓上レンジ、 中華レンジ （選択してください） （２．熱効率） | [7 empty] | ガス種：
型 式 | [7 empty] | 製造者名
1回目 |  |  | 試験日 |  |  |  | 室温(℃) |  | 湿度(％) |  | 気圧 (hPa)
2回目
②沸騰時熱効率
試験機器を重量計にのせ、沸騰時に水が飛び散らない水位まで釜に水を入れ、フタを開け最大入力で加熱する。沸騰し、蒸発量が安定したのち、15分以上の間の蒸発量Mb [kg] およびガス消費量PbG [kWh] を測定する。 沸騰時熱効率ηb [%] は、次式で計算する。
[9 empty] | 1回目 | 2回目
|  |  | Mb ： 蒸発量[kg] |  |  |  |  | Mb = |  |  | (kg) | （小数点以下2位）
|  |  | L ： 蒸発潜熱 2,260kJ/kg |  |  |  |  | L = | 2260 | 2260 | (kJ/kg)
|  |  | PbG ：ガス消費量[kWh] |  |  |  |  | PbG = |  |  | (kWh) | （小数点以下3位）
ガス消費量 PbG [kWh] は、次式にて算出する。
|  |  | UG： 実測ガス流量[m3] |  |  |  |  | UG= |  |  | （m3） | （小数点以下3位）
|  |  | JG： 使用ガスの総発熱量[kJ/m3N] |  |  |  |  | JG= |  |  | （kJ/m3N) | （整数）
|  |  | θG： 測定時のガスメータ内のガス温度[℃] |  |  |  |  | θG= |  |  | （℃） | （小数点以下1位）
|  |  | Πr ： 測定時の大気圧[kPa] |  |  |  |  | Πr = |  |  | （kPa） | （小数点以下2位）
|  |  | ΠG ： 測定時のガスメータ内のガス圧力[kPa] |  |  |  |  | ΠG= |  |  | （kPa） | （小数点以下2位）
|  |  | Πs ： 温度θG ℃における飽和水蒸気圧[kPa] |  |  |  |  | Πs= |  |  | （kPa） | （小数点以下2位）
[流量計の選択]
乾式ガス流量計を用いて測定する場合はΠs = 0とする。
湿式ガス流量計を用いて測定する場合は、Πs を以下の式から算出する。
|  |  | ηb ： 沸騰時熱効率[%] |  |  |  |  | ηb = |  |  | (%) | （小数点以下1位）
[9 empty] | ηb 平均値 = |  | (%) | （小数点以下1位）
[9 empty] | 誤差 |  | （許容差 5%）
| 測定写真 | [5 empty] | 沸騰時熱効率測定グラフ

## 3.立上り性能
業務用厨房熱機器等性能測定結果 【ガス機器】
品 目 |  | テーブルレンジ、 ローレンジ、 卓上レンジ、 中華レンジ （選択してください） （ ３．立上り性能 ） | [6 empty] | ガス種：
型 式 | [6 empty] | 製造者名
3口テーブルレンジのように複数の独立部位を持つ試験機器は、原則として独立部位ごとに試験を実施する。
試験に使用する鍋
|  |  | 寸法(mm) |  | 鍋重量 (kg) | 材質 |  | 加熱に用いる 水の重量Ms （kg）
|  |  | 鍋径 φ | 鍋高さ H
大
中
小
各バーナの立上り性能の測定について
各バーナ（大、中、小）毎に、立上り性能を測定するものとし、次ページ以降のエクセルシートをもとに、データを測定する
試験結果のまとめ
立上り性能 (s/kg℃)
|  | 大 | ts =
|  | 中 | ts =
|  | 小 | ts =
業務用厨房熱機器等性能測定結果 【ガス機器】
品 目 |  | テーブルレンジ、 ローレンジ、 卓上レンジ、 中華レンジ （選択してください） （ ３．立上り性能 ） | [6 empty] | ガス種：
型 式 | [6 empty] | 製造者名
1回目 |  | 試験日 |  |  | 室温(℃) |  | 湿度(％) |  | 気圧(hPa)
2回目
Ⅰ．バーナ（大）の立上り性能
試験鍋の70% の水位まで水を入れ、フタをし、室温になじませた後、加熱に用いる水の初温θs [℃] を測定する。最大入力で加熱を始め、水温が95 ℃に達した時間Tg [min] を測定する。 立上り性能ts [s/kg ℃] は、次式で計算する。
[6 empty] | 1回目 | 2回目
| Tg ： 水温が95℃に達した時間[min] |  |  |  | Tg = |  |  | （min） | （小数点以下2位）
| Ms ： 加熱に用いる水の重量[kg] |  |  |  | Ms = |  |  | （㎏） | （小数点以下2位）
| θs ： 加熱に用いる水の初温[℃] |  |  |  | θs = |  |  | （℃） | （小数点以下1位）
| ts ： 立上り性能[s/kg ℃] |  |  |  | ts = |  |  | （s/kg℃） | （小数点以下2位）
[6 empty] | ts 平均値 = |  | （s/kg℃） | （小数点以下2位）
[6 empty] | 誤差 |  | （許容差 10%）
測定写真
立上りグラフ
業務用厨房熱機器等性能測定結果 【ガス機器】
品 目 |  | テーブルレンジ、 ローレンジ、 卓上レンジ、 中華レンジ （選択してください） （ ３．立上り性能 ） | [6 empty] | ガス種：
型 式 | [6 empty] | 製造者名
1回目 |  | 試験日 |  |  | 室温(℃) |  | 湿度(％) |  | 気圧(hPa)
2回目
Ⅱ．バーナ（中）の立上り性能
試験鍋の70% の水位まで水を入れ、フタをし、室温になじませた後、加熱に用いる水の初温θs [℃] を測定する。最大入力で加熱を始め、水温が95 ℃に達した時間Tg [min] を測定する。 立上り性能ts [s/kg ℃] は、次式で計算する。
[6 empty] | 1回目 | 2回目
| Tg ： 水温が95℃に達した時間[min] |  |  |  | Tg = |  |  | （min） | （小数点以下2位）
| Ms ： 加熱に用いる水の重量[kg] |  |  |  | Ms = |  |  | （㎏） | （小数点以下2位）
| θs ： 加熱に用いる水の初温[℃] |  |  |  | θs = |  |  | （℃） | （小数点以下1位）
| ts ： 立上り性能[s/kg ℃] |  |  |  | ts = |  |  | （s/kg℃） | （小数点以下2位）
[6 empty] | ts 平均値 = |  | （s/kg℃） | （小数点以下2位）
[6 empty] | 誤差 |  | （許容差 10%）
測定写真
立上りグラフ
業務用厨房熱機器等性能測定結果 【ガス機器】
品 目 |  | テーブルレンジ、 ローレンジ、 卓上レンジ、 中華レンジ （選択してください） （ ３．立上り性能 ） | [6 empty] | ガス種：
型 式 | [6 empty] | 製造者名
1回目 |  | 試験日 |  |  | 室温(℃) |  | 湿度(％) |  | 気圧(hPa)
2回目
Ⅲ．バーナ（小）の立上り性能
試験鍋の70% の水位まで水を入れ、フタをし、室温になじませた後、加熱に用いる水の初温θs [℃] を測定する。最大入力で加熱を始め、水温が95 ℃に達した時間Tg [min] を測定する。 立上り性能ts [s/kg ℃] は、次式で計算する。
[6 empty] | 1回目 | 2回目
| Tg ： 水温が95℃に達した時間[min] |  |  |  | Tg = |  |  | （min） | （小数点以下2位）
| Ms ： 加熱に用いる水の重量[kg] |  |  |  | Ms = |  |  | （㎏） | （小数点以下2位）
| θs ： 加熱に用いる水の初温[℃] |  |  |  | θs = |  |  | （℃） | （小数点以下1位）
| ts ： 立上り性能[s/kg ℃] |  |  |  | ts = |  |  | （s/kg℃） | （小数点以下2位）
[6 empty] | ts 平均値 = |  | （s/kg℃） | （小数点以下2位）
[6 empty] | 誤差 |  | （許容差 10%）
測定写真
立上りグラフ

## 5.エネルギー消費量
業務用厨房熱機器等性能測定結果 【ガス機器】
品 目 |  | テーブルレンジ、 ローレンジ、 卓上レンジ、 中華レンジ （選択してください） （ ５．エネルギー消費量 ） |  |  |  | ガス種：
型 式 |  |  |  | 製造者名
ガスおよび電気などの複数のエネルギー源を消費する試験機器のエネルギー消費量Qはそれぞれ個別に算出する。
①立上り時
特に規定しない。
②調理時
| 【ガス】 | pｒG ： 定格エネルギー消費量（ガス）[kW] | pｒG ＝ |  | （kW） | （小数点以下3位）
|  | QcG ： 調理時ガス消費量[kWh/h] | QcG ＝ |  | （kWh/h） | （小数点以下3位）
| 【電気】 | pｒE ： 定格消費電力[kW] | pｒE ＝ |  | （kW） | （小数点以下3位）
|  | QcE ： 調理時消費電力量[kWh/h] | QcE = |  | （kWh/h） | （小数点以下3位）
③待機時
特に規定しない。
④日あたりエネルギー消費量を試算する方法
調理時間を想定した日あたりエネルギー消費量の計算をする。
| 【ガス】 | QcG ： 調理時ガス消費量[kWh/h] | QcG = |  | （kWh/h） | （小数点以下3位）
|  | hc ： 調理時間[h/日] 標準値は2.5h/日 | hc = | 2.5 | （h/日）
|  | QdHG ： 日あたりガス消費量[kWh/日] | QdHG = |  | （kWh/日） | （小数点以下1位）
| 【電気】 | QcE ： 調理時消費電力量[kWh/h] | QcE = |  | （kWh/h） | （小数点以下3位）
|  | hc ： 調理時間[h/日] 標準値は2.5h/日 | hc = | 2.5 | （h/日）
|  | QdHE ： 日あたり消費電力量[kWh/日] | QdHE = |  | （kWh/日） | （小数点以下1位）