## 表紙
業務用厨房熱機器等性能測定結果 【ガス機器】
品 目 | 立体炊飯器、小型炊飯器(選択してください) | [6 empty] | 番号
作成日
名 称 | [5 empty] | 製造者名
型 式
試験場所 | [5 empty] | 担当部署
試験期間 |  |  | ～
測定機器
機器の 主な仕様 | 外形寸法(mm) |  |  | (W)× |  | (D)× |  | (H) | 重量(kg)
| 電 源 | 選択してください
| ガス種 | 選択してください |  |  | 釜数 |  | １釜あたりの最大炊飯量 |  |  | (㎏)
性能測定結果 | 1.定格エネルギー消費量
|  | （ガス） |  |  |  | prG |  | （kW） | 許容差±10%
|  | （電気） |  |  |  | prE |  | （kW） | 許容差 +25%、 -25%
| 2.熱効率 | ①立上り時 |  |  |  | ηs |  | （％）
| 3.立上り性能 |  |  |  |  | 規定なし
| 4.調理能力 |  |  |  |  | Vc |  | (kg/h）
5.エネルギー消費量
|  | ①立上り時 |  | （ガス） |  | 規定なし
（電気）
|  | ②調理時 |  | （ガス） |  | QcG |  | (kWh/回)
[6 empty] | QcWG |  | (kWh/㎏) | １ｋｇあたりの ガス消費量
|  |  |  | （電気） |  | QcE |  | (kWh/回)
[6 empty] | QcWE |  | (kWh/㎏) | １ｋｇあたりの 消費電力量
|  | ③待機時 |  | （ガス） |  | 規定なし
|  |  |  | （電気） | [6 empty] | （削除NG)
|  | ④日あたり （回数想定） |  | （ガス） |  | QdNG |  | (kWh/日) | 調理回数 1回/日 |  | ガス）hc ： 調理回数 | 1 | （回/日）
|  |  |  | （電気） |  | QdNE |  | (kWh/日) | 調理回数 1回/日 |  | 電気）hc ： 調理回数 | 1 | （回/日）
セールス ポイント等

## 1.定格エネルギー消費量
業務用厨房熱機器等性能測定結果 【ガス機器】
品 目 |  | 立体炊飯器、小型炊飯器(選択してください) （１．定格エネルギー消費量）
型 式 |  |  |  |  | 製造者名
試験日 |  |  | 室温(℃) |  | 湿度(%) |  | 気圧(hPa)
2段式や3段式の立体式炊飯器のように複数の同じ性能とみなすことができる独立部位を持つ試験機器は、1つの独立部位において試験を実施する。その場合は、一番上部の独立部位で測定する。
定格エネルギー消費量（ガス）
試験機器の最大ガス消費量と定格エネルギー消費量（ガス）の差εp[%] がガス消費量の許容差に適合するように、定格エネルギー消費量（ガス）prG[kW] を定める。 複数の独立部位をもつ試験機器の場合には、独立部位ごとに試験機器の最大ガス消費量pxG[kW] を測定し、その合計値に基づき、製造者が定める。なお、同じ独立部位とみなせる場合には、同じ測定値になるとみなして測定を省略し、定格エネルギー消費量（ガス）prG[kW] を定めてもよい。なお、ガスおよび電気など複数のエネルギー源を消費する試験機器の場合には、それぞれ個別に定格エネルギー消費量を定める。
試験機器の最大ガス消費量
何も収納されていない状態の試験機器を室温になじませた後、最大入力で加熱を始め、ガス消費量が一定になった時の値を試験機器の最大ガス消費量pxG [kW] とする。
|  | 最大ガス消費量 pxG [kW] の算出方法は、次の①、②式より選択する。 |  |  |  |  | （選択して下さい）
⇒ | ①：「ガス消費量の算出」に規定する次式にて算出する場合
|  | TG：実測時間[s] |  |  | TG= |  | (s) | （小数点以下2位）
|  | UG： 実測ガス流量[m3] |  |  | UG= |  | （m3） | （小数点以下3位）
|  | JG： 使用ガスの総発熱量[kJ/m3N] |  |  | JG= |  | （ｋJ/m3N) | （整数）
|  | θG： 測定時のガスメータ内のガス温度[℃] |  |  | θG= |  | （℃） | （小数点以下1位）
|  | Πr ： 測定時の大気圧[kPa] |  |  | Πr = |  | （kPa） | （小数点以下2位）
|  | ΠG ： 測定時のガスメータ内のガス圧力[kPa] |  |  | ΠG= |  | （kPa） | （小数点以下2位）
|  | Πs ： 温度θG ℃における飽和水蒸気圧[kPa] |  |  | Πs= |  | （kPa） | （小数点以下2位）
|  | [流量計の選択] |  |  |  | （選択）
乾式ガス流量計を用いて測定する場合は Πs = 0とする。
湿式ガス流量計を用いて測定する場合は、Πs を以下の式から算出する。
|  | 試験機器の独立部位の最大ガス消費量[kW] |  |  | = |  | (kW) | （小数点以下3位） | 釜数
|  | pxG ： 試験機器の最大ガス消費量[ｋW] ※ |  |  | pxG = |  | (kW) | （小数点以下3位）
※全釜数の合計値
業務用厨房熱機器等性能測定結果 【ガス機器】
品 目 |  | 立体炊飯器、小型炊飯器(選択してください) （１．定格エネルギー消費量）
型 式 |  |  |  |  | 製造者名
試験日 |  |  | 室温(℃) |  | 湿度(%) |  | 気圧(hPa)
⇒ | ②：「JIS S2093 家庭用ガス燃焼機器の試験方法」の「9.ガス消費量試験」に 規定されている次式にて算出した値を用いる場合
※業務用ガス厨房機器検査規程（JIA D001）のガス消費量の計算式と同じ式
・②式で求めた最大ガス消費量pxGを下記のセルに記載する。
|  | pxG ： 試験機器の最大ガス消費量[ｋW] |  |  | pxG = |  | (kW) | （小数点以下3位）
|  | prG ： 定格エネルギー消費量（ガス）[kW] |  |  | prG = |  | (kW) | （小数点以下3位）
εp ： 試験機器の最大ガス消費量と定格エネルギー消費量（ガス）の差
[5 empty] | εp = |  | (%)
|  | ガス消費量の許容差 | 10 |  | -10
定格消費電力
試験機器の最大消費電力と定格エネルギー消費量（電気）の差εp[%] が消費電力の許容差に適合するように、定格消費電力prE[kW] を定める。
試験機器の最大消費電力
製造者の表示する一釜あたりの最大炊飯量の1.8 倍の水を釜に入れ、釜のフタを閉め、室温になじませた後、標準的な白飯モードで加熱を始め、消費電力が一定になった時の値を試験機器の最大消費電力 pxE [kW] とする。ただし、回路の切換えまたは発熱体の特性により、消費電力が段階的またはゆるやかに変化する場合には、その最大値とする。
|  | 試験機器の独立部位の最大消費電力[kW] |  |  | = |  | (kW) | （小数点以下3位） | 釜数
|  | pxE ： 試験機器の最大消費電力[ｋW] ※全釜数の合計値 |  |  | pxE = |  | (kW) | （小数点以下3位）
|  | prE ： 定格消費電力[kW] |  |  | prE = |  | (kW) | （小数点以下3位）
|  | εp ： 試験機器の最大消費電力と定格消費電力の差 |  |  | εp = |  | (%)
|  | 消費電力の許容差 | 25 |  | -25
業務用厨房熱機器等性能測定結果 【ガス機器】
品 目 |  | 立体炊飯器、小型炊飯器(選択してください) （１．定格エネルギー消費量）
型 式 |  |  |  |  | 製造者名
測定写真 |  |  |  | 最大ガス消費量測定グラフ
測定写真 |  |  |  | 最大消費電力測定グラフ

## 2.熱効率
業務用厨房熱機器等性能測定結果 【ガス機器】
品 目 |  | 立体炊飯器、小型炊飯器(選択してください) （２．熱効率）
型 式 |  |  |  |  | 製造者名
1回目 |  | 試験日 | 室温(℃) |  | 湿度(％) |  | 気圧 (hPa)
2回目
2段式や3段式の立体式炊飯器のように複数の同じ性能とみなすことができる独立部位を持つ試験機器は、1つの独立部位において試験を実施する。その場合は、一番上部の独立部位で測定する。
①立上り時熱効率
製造者の表示する一釜あたりの最大炊飯量の1.8 倍の水を釜に入れ、釜のフタを閉め、室温になじませた後、加熱に用いる水の初温θs [℃] を測定する。標準的な白飯モード（自動入力調節機能をもつ試験機器の場合には、自動入力調節機能が働かないように工夫することが望ましい。）で加熱を始め、初温θs [℃] より50 ℃上昇したら加熱を停止する。加熱を停止した後、撹拌羽根で撹拌を始める。なお、撹拌するために釜の取り出しが必要な試験機器の場合には、釜を取り出した後、撹拌を始める。撹拌開始から30秒後以降の到達最高温度を加熱された水の最終温度θf [℃] とする。加熱に要したガス消費量Pt G[kWh] を測定する。 立上り時熱効率ηs ［%］ は、次式で計算する。
[5 empty] | 1回目 | 2回目
|  | Ms : 加熱に用いる水の重量[kg] |  | Ms = |  |  | （㎏） | （小数点以下2位）
|  | θf : 加熱された水の最終温度[℃] |  | θf = |  |  | （℃） | （小数点以下1位）
|  | θs : 加熱に用いる水の初温[℃] |  | θs = |  |  | （℃） | （小数点以下1位）
|  | C : 水の比熱 4.19kJ/kg ℃ |  | C = | 4.19 | 4.19 | （kJ/kg℃）
|  | PtG : ガス消費量[kWh] |  | PtG = |  |  | （kWh） | （小数点以下3位）
ガス消費量 ptG [kWｈ] は、次式にて算出する。
|  | UG： 実測ガス流量[m3] |  | UG= |  |  | （m3） | （小数点以下3位）
|  | JG： 使用ガスの総発熱量[kJ/m3N] |  | JG= |  |  | （ｋJ/m3N) | （整数）
|  | θG： 測定時のガスメータ内のガス温度[℃] |  | θG= |  |  | （℃） | （小数点以下1位）
|  | Πr ： 測定時の大気圧[kPa] |  | Πr = |  |  | （kPa） | （小数点以下2位）
|  | ΠG ： 測定時のガスメータ内のガス圧力[kPa] |  | ΠG= |  |  | （kPa） | （小数点以下2位）
|  | Πs ： 温度θG ℃における飽和水蒸気圧[kPa] |  | Πs= |  |  | （kPa） | （小数点以下2位）
|  | [流量計の選択] |  |  | （選択）
乾式ガス流量計を用いて測定する場合は Πs = 0とする。
湿式ガス流量計を用いて測定する場合は、Πs を以下の式から算出する。
|  | ηs ： 立上り時熱効率[%] |  | ηs = |  |  | （％） | （小数点以下1位）
[5 empty] | ηs 平均値 = |  | （％） | （小数点以下1位）
[5 empty] | 誤差 |  | （許容差 5%）
業務用厨房熱機器等性能測定結果 【ガス機器】
品 目 |  | 立体炊飯器、小型炊飯器(選択してください) （２．熱効率）
型 式 |  |  |  |  | 製造者名
測定写真 |  |  | 立上り時熱効率測定グラフ

## 4.調理能力
業務用厨房熱機器等性能測定結果 【ガス機器】
品 目 |  | 立体炊飯器、小型炊飯器(選択してください) （ ４．調理能力 ）
型 式 |  |  |  | 製造者名
試験日 |  |  | 室温(℃) |  | 湿度(%) |  | 気圧(hPa)
2段式や3段式の立体式炊飯器のように複数の同じ性能とみなすことができる独立部位を持つ試験機器は、1つの独立部位において試験を実施する。その場合は、一番上部の独立部位で測定する。
調理能力
調理品目を米飯とし、精白米を食材とする。最大調理量Vm [kg/回] の精白米を洗米後、30分間、浸漬した後、標準的な白飯モードで炊飯を始める。 最大調理量Vm [kg/回] は、製造者の表示する一釜あたりの最大炊飯量とし、精白米の重量で表す。加水量は、洗米中に吸水されるものも含み、最大炊飯量の1.3 倍の重量とする。浸漬開始時の釜の水温は、15±1 ℃に調節する。調理に要した時間Tc [min/回]は、炊飯開始から、むらし終了までとする。調理に要した時間Tc [min/回]の間のエネルギー消費量Pc [kWh/回] を測定する。 連続調理能力Vc [kg/h] は、次式で計算する。
|  |  |  | 加水量[kg] = |  | （kg） | （小数点以下2位）
|  |  |  | 浸漬開始時の釜の水温[℃] = |  | （℃） | （小数点以下1位）
|  |  |  | 炊き上がり重量[kg] = |  | （kg） | （小数点以下2位）
|  | Vm : 最大調理量[kg/回] (一釜あたりの最大炊飯量） |  | Vm= |  | （kg/回） | （小数点以下2位）
|  | Tc : 調理に要した時間[min/回] |  | Tc = |  | （min/回） | （小数点以下2位）
|  | 独立部位の連続調理能力[kg/h] |  | = |  | (kg/h） | （小数点以下2位）
|  | 独立部位のガス消費量[kWh/回] |  | = |  | （kWh/回） | （小数点以下３位）
|  | Vc : 試験機器の連続調理能力[kg/h] |  | Vc = |  | (kg/h） | （小数点以下2位） | 釜数
|  | PcG : 試験機器のガス消費量[kWh/回] |  | PcG = |  | （kWh/回） | （小数点以下3位）
ガス消費量[kWh]は、次式にて算出する。
|  | UG： 実測ガス流量[m3] |  | UG= |  | （ｍ３） | （小数点以下3位）
|  | JG： 使用ガスの総発熱量[kJ/m3N] |  | JG= |  | （ｋJ/m3N) | （整数）
|  | θG： 測定時のガスメータ内のガス温度[℃] |  | θG= |  | （℃） | （小数点以下1位）
|  | Πr ： 測定時の大気圧[kPa] |  | Πr = |  | （kPa） | （小数点以下2位）
|  | ΠG ： 測定時のガスメータ内のガス圧力[kPa] |  | ΠG= |  | （kPa） | （小数点以下2位）
|  | Πs ： 温度θG ℃における飽和水蒸気圧[kPa] |  | Πs= |  | （kPa） | （小数点以下2位）
|  | [流量計の選択] |  |  | （選択）
乾式ガス流量計を用いて測定する場合は Πs = 0とする。
湿式ガス流量計を用いて測定する場合は、Πs を以下の式から算出する。
|  | 独立部位の消費電力量[kWh/回] |  | = |  | （kWh/回） | （小数点以下3位）
|  | PcE ：試験機器の消費電力量[kWh/回] |  | PcE = |  | （kWh/回） | （小数点以下3位） | 釜数
業務用厨房熱機器等性能測定結果 【ガス機器】
品 目 |  | 立体炊飯器、小型炊飯器(選択してください) （ ４．調理能力 ）
型 式 |  |  |  | 製造者名
食材写真
調理試験写真

## 5.エネルギー消費量
業務用厨房熱機器等性能測定結果 【ガス機器】
品 目 |  | 立体炊飯器、小型炊飯器(選択してください) （ ５．エネルギー消費量 ）
型 式 |  |  |  | 製造者名
ガスおよび電気などの複数のエネルギー源を消費する試験機器のエネルギー消費量Qはそれぞれ個別に算出する。
①立上り時
特に規定しない。
②調理時
|  | 【ガス】 | PcG : ガス消費量[kWh/回] | PcG ＝ |  | （kWh/回） | （小数点以下3位）
|  |  | Vm : 最大調理量[kg/回] | Vm = |  | (kg/回) | （小数点以下2位）
|  |  | QcG : 調理時ガス消費量[kWh/回] | QcG ＝ |  | （kWh/回） | （小数点以下3位）
|  |  | QcW :1ｋｇあたりの調理時ガス消費量[kWh/kg] | QcW = |  | (kWh/kg) | （小数点以下3位）
|  | 【電気】 | PcE :消費電力量[kWh/回] | PcE ＝ |  | （kWh/回） | （小数点以下3位）
|  |  | Vm : 最大調理量[kg/回] | Vm = |  | (kg/回) | （小数点以下2位）
|  |  | QcE : 調理時消費電力量[kWh/回] | QcE = |  | （kWh/回） | （小数点以下3位）
|  |  | QcW :1ｋｇあたりの調理時消費電力量[kWh/kg] | QcW= |  | (kWh/kg) | （小数点以下3位）
③待機時
特に規定しない。
④日あたりエネルギー消費量を試算する方法
調理回数を想定した日あたりエネルギー消費量の計算をする。
|  | 【ガス】 | QcG : 調理時ガス消費量[kWh/回] | QcG = |  | （kWh/回） | （小数点以下3位）
|  |  | nd : 調理回数[回/日] 標準値は1回/日 | nd = | 1 | （回/日）
|  |  | QdNG : 日あたりガス消費量[kWh/日] | QdNG = |  | （kWh/日） | （小数点以下1位）
|  | 【電気】 | QcE : 調理時消費電力量[kWh/回] | QcE = |  | （kWh/回） | （小数点以下3位）
|  |  | nd : 調理回数[回/日] 標準値は1回/日 | nd = | 1 | （回/日）
|  |  | QdNE : 日あたり消費電力量[kWh/日] | QdNE = |  | （kWh/日） | （小数点以下1位）