## 表紙
業務用厨房熱機器等性能測定結果 【ガス機器】
品 目 | ブロイラ、魚焼器、サラマンダ（選択してください） |  |  |  |  | 番号
作成日
名 称 |  |  |  |  | 製造者名
型 式
試験場所 |  |  |  |  | 担当部署
試験期間 |  |  | ～
測定機器
機器の 主な仕様 | 外形寸法(mm) |  |  | (W)× | (D)× | (H) | 重量(kg)
電 源
| ガス種 | 選択してください
| 火床寸法(mm) |  |  | (W)× | (D)
性能測定結果 | 1.定格エネルギー消費量
|  | （ガス） |  |  | prG | （kW） | 許容差±10%
|  | （電気） |  |  | prE | （kW） | 許容差 +25%、-25%
| 2.熱効率 |  |  |  | 規定なし
| 3.立上り性能 |  |  |  | Ts | (min）
[5 empty] | θx | (℃）
| 4.調理能力 |  |  |  | 規定なし
5.エネルギー消費量
|  | ①立上り時 |  | （ガス） | QsG | (kWh/回)
|  |  |  | （電気） | QsE | (kWh/回)
|  | ②調理時 |  | （ガス） | QcG | (kWh/h)
|  |  |  | （電気） | QcE | (kWh/h)
|  | ③待機時 |  | （ガス） | QiG | (kWh/h)
|  |  |  | （電気） | QiE | (kWh/h) |  | （削除NG)
|  | ④日あたり （時間想定） |  | （ガス） | QdNG | (kWh/h) | 調理時間 5.0h/日 | 5 | （h/日）
[7 empty] | 待機時間 2.0h/日 | 2 | （h/日）
|  |  |  | （電気） | QdNE | (kWh/h) | 立上り回数 12回/日 | 12 | （回/日）
セールス ポイント等

## 1.定格エネルギー消費量
業務用厨房熱機器等性能測定結果 【ガス機器】
品 目 | ブロイラ、魚焼器、サラマンダ（選択してください） （１．定格エネルギー消費量） | [6 empty] | ガス種：選択してください
型 式 |  |  |  |  | 製造者名
試験日 |  |  | 室温(℃) |  | 湿度(%) |  |  | 気圧(hPa)
定格エネルギー消費量（ガス）
試験機器の最大ガス消費量と定格エネルギー消費量（ガス）の差εp[%] がガス消費量の許容差に適合するように、定格エネルギー消費量（ガス）prG[kW] を定める。
試験機器の最大ガス消費量
試験機器を室温になじませた後、最大入力で加熱を始め、ガス消費量が一定になった時の値を試験機器の最大ガス消費量pxG [kW] とする。
| 最大ガス消費量 pxG [kW] の算出方法は、次の①、②式より選択する。 | [6 empty] | （選択）
⇒ | ①：「ガス消費量の算出」に規定する次式にて算出する場合
| TG | ：実測時間[s] |  |  | TG = |  | (s) | （小数点以下2位）
| UG | ： 実測ガス流量[m3] |  |  | UG = |  | （m3） | （小数点以下3位）
| JG | ： 使用ガスの総発熱量[kJ/m3N] |  |  | JG = |  | （kJ/m3N) | （整数）
| θG | ： 測定時のガスメータ内のガス温度[℃] |  |  | θG = |  | （℃） | （小数点以下1位）
| Πr | ： 測定時の大気圧[kPa] |  |  | Πr = |  | （kPa） | （小数点以下2位）
| ΠG | ： 測定時のガスメータ内のガス圧力[kPa] |  |  | ΠG = |  | （kPa） | （小数点以下2位）
| Πs | ： 温度θG ℃における飽和水蒸気圧[kPa] |  |  | Πs = |  | （kPa） | （小数点以下2位）
| [流量計の選択] |  |  |  |  | （選択）
乾式ガス流量計を用いて測定する場合はΠs = 0とする。
湿式ガス流量計を用いて測定する場合は、Πs を以下の式から算出する。
| pxG | ： 試験機器の最大ガス消費量[kW] |  |  | pxG = |  | (kW) | （小数点以下3位）
⇒ | ②：「JIS S2093 家庭用ガス燃焼機器の試験方法」の「9.ガス消費量試験」に規定されている次式にて算出した値を用いる場合
※業務用ガス厨房機器検査規程（JIA D001）のガス消費量の計算式と同じ式
| pxG | ： 試験機器の最大ガス消費量[kW] |  |  | pxG = |  | (kW) | （小数点以下3位）
| prG | ： 試験機器の定格エネルギー消費量（ガス）[kW] |  |  | prG = |  | (kW) | （小数点以下3位）
| εp | ： 試験機器の最大ガス消費量と定格エネルギー消費量（ガス）の差
[5 empty] | εp = |  | (%) | （小数点以下1位）
| ガス消費量の許容差 |  | 10 | -10
業務用厨房熱機器等性能測定結果 【ガス機器】
品 目 | ブロイラ、魚焼器、サラマンダ（選択してください） （１．定格エネルギー消費量） | [6 empty] | ガス種：選択してください
型 式 |  |  |  |  | 製造者名
試験日 |  |  | 室温(℃) |  | 湿度(%) |  |  | 気圧(hPa)
定格消費電力
試験機器の最大消費電力と定格消費電力の差εp[%] が消費電力の許容差に適合するように、 定格消費電力prE[kW] を定める。
試験機器の最大消費電力
試験機器を室温になじませた後、最大入力で加熱を始め、消費電力が一定になった時の値を試験機器の最大消費電力 pxE [kW] とする。ただし、回路の切換えまたは発熱体の特性により、消費電力が段階的またはゆるやかに変化する場合には、その最大値とする。
| pxE | ： 試験機器の最大消費電力[kW] |  |  | pxE = |  | (kW) | （小数点以下3位）
| prE | ： 定格消費電力[kW] |  |  | prE = |  | (kW) | （小数点以下3位）
| εp | ： 試験機器の最大消費電力と定格消費電力の差 |  |  | εp = |  | (%) | （小数点以下1位）
| 消費電力の許容差 |  | 25 | -25
測定写真
最大消費電力測定グラフ |  |  |  | 最大ガス消費量測定グラフ

## 3.立上り性能
業務用厨房熱機器等性能測定結果 【ガス機器】
品 目 |  | ブロイラ、魚焼器、サラマンダ（選択してください） （ ３．立上り性能 ） | [5 empty] | ガス種：選択してください
型 式 | [5 empty] | 製造者名
1回目 |  | 試験日 |  | 室温(℃) |  | 湿度(％) |  | 気圧(hPa)
2回目
立上り性能
試験機器を室温になじませた後、最大入力で加熱を始め、加熱と同時に、赤外線放射体の表面温度およびエネルギー消費量（ガス消費量、消費電力量）の記録を始める。1時間以上加熱し続けたときの赤外線放射体の表面温度を15分以上測定し、赤外線放射体の飽和温度θx [℃] とする。 立上り目標温度θg [℃]は、赤外線放射体の飽和温度θx [℃]の測定終了後に、次式で計算される。 立上り性能Ts [min] は、測定データを遡って、加熱を始めてから、立上り目標温度θg [℃]に達した時間とする。ガス消費量および消費電力量Ps [kWh/回]は、この間の測定データを遡って計算する。 待機状態は、立上り目標温度θg [℃] に3分以内で到達できる状態とする。
[6 empty] | 1回目 | 2回目
|  | θs | ：温度測定点の初温[℃] |  | θs = |  |  | （℃） | （整数）
|  | θx | ： 赤外線放射体の飽和温度[℃] |  | θx = |  |  | （℃） | （整数）
[6 empty] | θx 平均値 = |  | （℃） | （整数）
|  | θg | ： 立上り目標温度[℃] |  | θg = |  |  | （℃） | （整数）
|  | Ts | ： 立上り性能[min] |  | Ts = |  |  | （min） | （小数点以下2位）
[6 empty] | Ts 平均値 = |  | （min） | （小数点以下2位）
[6 empty] | 誤差 |  | （許容差 10%）
【ガス】
|  | PsG | ： ガス消費量[kWh/回] |  | PsG = |  |  | （kWh/回） | （小数点以下3位）
ガス消費量 PsG [kWｈ] は、次式にて算出する。
|  | UG | ： 実測ガス流量[m3] |  | UG = |  |  | （m3） | （小数点以下3位）
|  | JG | ： 使用ガスの総発熱量[kJ/m3N] |  | JG = |  |  | （kJ/m3N) | （整数）
|  | θG | ： 測定時のガスメータ内のガス温度[℃] |  | θG = |  |  | （℃） | （小数点以下1位）
|  | Πr | ： 測定時の大気圧[kPa] |  | Πr = |  |  | （kPa） | （小数点以下2位）
|  | ΠG | ： 測定時のガスメータ内のガス圧力[kPa] |  | ΠG = |  |  | （kPa） | （小数点以下2位）
|  | Πs | ： 温度θG ℃における飽和水蒸気圧[kPa] |  | Πs = |  |  | （kPa） | （小数点以下2位）
|  | [流量計の選択] |  |  |  | （選択）
乾式ガス流量計を用いて測定する場合はΠs = 0とする。
湿式ガス流量計を用いて測定する場合は、Πs を以下の式から算出する。
【電気】
|  | PsE | ： 消費電力量[kWh/回] |  | PsE = |  |  | （kWh/回） | （小数点以下3位）
業務用厨房熱機器等性能測定結果 【ガス機器】
品 目 |  | ブロイラ、魚焼器、サラマンダ（選択してください） （ ３．立上り性能 ） | [5 empty] | ガス種：選択してください
型 式 | [5 empty] | 製造者名
測定写真
立上りグラフ

## 5.エネルギー消費量
業務用厨房熱機器等性能測定結果 【ガス機器】
品 目 |  | ブロイラ、魚焼器、サラマンダ（選択してください） （ ５．エネルギー消費量 ） | [5 empty] | ガス種：選択してください
型 式 | [5 empty] | 製造者名
1回目 |  | 試験日 |  | 室温(℃) |  | 湿度(%) |  | 気圧(hPa)
2回目
①立上り時
|  | 【ガス】 |  |  |  | 1回目 | 2回目
|  | PsG | ： ガス消費量[kWh/回] |  | PsG = |  |  | （kWh/回） | （小数点以下3位）
|  | QsG | ： 立上り時ガス消費量[kWh/回] |  | QsG = |  |  | （kWh/回） | （小数点以下3位）
[6 empty] | QsG 平均値= |  | （kWh/回） | （小数点以下3位）
[6 empty] | 誤差 |  |  | （小数点以下1位）
|  | 【電気】 |  |  |  | 1回目 | 2回目
|  | PsE | ： 消費電力量[kWh/回] |  | PsE = |  |  | （kWh/回） | （小数点以下3位）
|  | QsE | ： 立上り時消費電力量[kWh/回] |  | QsE = |  |  | （kWh/回） | （小数点以下3位）
[6 empty] | QsE 平均値= |  | （kWh/回） | （小数点以下3位）
[6 empty] | 誤差 |  |  | （小数点以下1位）
②調理時
【ガス】
|  | PrG | ： 定格エネルギー消費量（ガス）[kW] |  |  | PrG ＝ |  | （kW） | （小数点以下3位）
|  | QcG | ： 調理時ガス消費量[kWh/ｈ] |  |  | QcG ＝ |  | （kWh/h） | （小数点以下3位）
【電気】
|  | PrE | ： 定格消費電力[kW] |  |  | PrE ＝ |  | （kW） | （小数点以下3位）
|  | QcE | ： 調理時消費電力量[kWh/ｈ] |  |  | QcE = |  | （kWh/h） | （小数点以下3位）
業務用厨房熱機器等性能測定結果 【ガス機器】
品 目 |  | ブロイラ、魚焼器、サラマンダ（選択してください） （ ５．エネルギー消費量 ） | [5 empty] | ガス種：選択してください
型 式 | [5 empty] | 製造者名
③待機時
立上り性能Ts が3分以内の場合には、待機時エネルギー消費量Qi は 0kWh/h とみなす。
|  | Ts | ： 立上り性能[min] |  |  | Ts = |  | （min） | （小数点以下2位）
|  | 【ガス】 |  |  |  | 1回目 | 2回目
|  | Ti | ： ガス消費量の測定時間[min] |  | Ti = |  |  | (min) | （小数点以下2位）
|  | PiG | ： ガス消費量[kWh] |  | PiG = |  |  | (kWh) | （小数点以下3位）
|  | QiG | ： 待機時ガス消費量[kWh/h] |  | QiG = |  |  | (kWh/h) | （小数点以下3位）
[6 empty] | QiG 平均値= |  | (kWh/h) | （小数点以下3位）
[6 empty] | 誤差 |  | （許容差 10%）
ガス消費量 piG [kWh] は、次式にて算出する。
[6 empty] | 1回目 | 2回目
|  | UG | ： 実測ガス流量[m3] |  | UG = |  |  | （m3） | （小数点以下3位）
|  | JG | ： 使用ガスの総発熱量[kJ/m3N] |  | JG = |  |  | （ｋJ/m3N) | （整数）
|  | θG | ： 測定時のガスメータ内のガス温度[℃] |  | θG = |  |  | （℃） | （小数点以下1位）
|  | Πr | ： 測定時の大気圧[kPa] |  | Πr = |  |  | （kPa） | （小数点以下2位）
|  | ΠG | ： 測定時のガスメータ内のガス圧力[kPa] |  | ΠG = |  |  | （kPa） | （小数点以下2位）
|  | Πs | ： 温度θG ℃における飽和水蒸気圧[kPa] |  | Πs = |  |  | （kPa） | （小数点以下2位）
|  | [流量計の選択] |  |  |  | （選択）
乾式ガス流量計を用いて測定する場合はΠs = 0とする。
湿式ガス流量計を用いて測定する場合は、Πs を以下の式から算出する。
|  | 【電気】 |  |  |  | 1回目 | 2回目
|  | Ti | ： 消費電力量の測定時間[min] |  | Ti = |  |  | (min) | （小数点以下2位）
|  | PiE | ： 消費電力量[kWh/回] |  | PiE = |  |  | (kWh) | （小数点以下3位）
|  | Qi | ： 待機時消費電力量[kWh/h] |  | QiE = |  |  | (kWh/h) | （小数点以下3位）
[6 empty] | QiE 平均値= |  | (kWh/h) | （小数点以下3位）
[6 empty] | 誤差 |  |  | （小数点以下1位）
業務用厨房熱機器等性能測定結果 【ガス機器】
品 目 |  | ブロイラ、魚焼器、サラマンダ（選択してください） （ ５．エネルギー消費量 ） | [5 empty] | ガス種：選択してください
型 式 | [5 empty] | 製造者名
④日あたりエネルギー消費量を試算する方法
調理時間を想定した日あたりエネルギー消費量を計算する。
【ガス】
|  | QdHG | ： 日あたりガス消費量（時間想定）[kWh/日] |  |  | QdHG ＝ |  | (kWh/日） | （小数点以下1位）
|  | QsG | ： 立上り時ガス消費量[kWh/回] |  |  | QsG = |  | （kWh/回） | （小数点以下3位）
|  | QcG | ： 調理時ガス消費量[kWh/h] |  |  | QcG = |  | （kWh/h） | （小数点以下3位）
|  | QiG | ： 待機時ガス消費量[kWh/h] |  |  | QiG = |  | （kWh/h） | （小数点以下3位）
【電気】
|  | QdHE | ： 日あたり消費電力量（時間想定）[kWh/日] |  |  | QdHE ＝ |  | (kWh/日） | （小数点以下1位）
|  | QsE | ： 立上り時消費電力量[kWh/回] |  |  | QsE = |  | （kWh/回） | （小数点以下3位）
|  | QcE | ： 調理時消費電力量[kWh/h] |  |  | QcE = |  | （kWh/h） | （小数点以下3位）
|  | QiE | ： 待機時消費電力量[kWh/h] |  |  | QiE = |  | （kWh/h） | （小数点以下3位）
|  | hc | ： 調理時間[h/日] 標準値は5h/日 |  |  | hc = | 5 | （h/日） | （整数）
|  | hi | ： 待機時間[h/日] 標準値は2h/日 |  |  | hi = | 2 | （h/日） | （整数）
|  | ns | ： 立上り回数[回/日] 標準値は12回/日 |  |  | ns = | 12 | （回/日） | （整数）