## 表紙
業務用厨房熱機器等性能測定結果【ガス機器】
品 目 | フライヤ | [5 empty] | 番号
作成日
名 称 |  |  |  |  | 製造者名
型 式
試験場所 |  |  |  |  | 担当部署
試験期間 |  | ～
測定機器
機器の 主な仕様 | 外形寸法(mm) |  | (W)× |  | (D)× |  | (H) | 重量(kg)
| 電 源 |  | ガス種 | 選択してください |  | 定格油量(ℓ) |  | 槽数
性能測定結果 | 1.定格エネルギー消費量
|  | (ガス) |  |  | prG |  | （kW） | 許容差±10%
|  | (電気) |  |  | prE |  | （kW） | 許容差 +25%、 -25%
| 2.熱効率 | ①定常負荷時 |  |  | ηo |  | (％)
|  | ②沸騰時 |  |  | ηb |  | (％)
| 3.立上り性能 |  |  |  | Ts |  | (min)
| 4.調理能力 |  |  |  | Vc |  | (個/h) | 冷凍コロッケ（60g/個）
[7 empty] | (kg/h) | 冷凍ポテト（7㎜角）
5.エネルギー消費量
|  | ①立上り時 |  | (ガス) | QsG |  | (kWh/回)
|  |  |  | (電気) | QsE
|  | ②調理時 |  | (ガス) | QcG |  | (kWh/h) | 冷凍コロッケ
|  |  |  | (電気) | QcE
|  |  |  | (ガス) | QcG |  | (kWh/h) | 冷凍ポテト
|  |  |  | (電気) | QcE
|  | ③待機時 |  | (ガス) | QiG |  | (kWh/h) | 油温180℃
|  |  |  | (電気) | QiE
|  |  |  | (ガス) | QiLG |  | (kWh/h) | 省エネ待機 油温160℃
|  |  |  | (電気) | QiLE |  |  |  | 削除NG
|  | ④日あたり |  | (ガス) | QdH |  | (kWh/日) | 調理時間 3.5h/日 | 3.5
[8 empty] | 待機時間 6.5h/日 | 6.5
|  |  |  | (電気) |  |  |  | 立上り回数 1 回/日 | 1
(冷凍コロッケ)
|  |  |  | (ガス) |  |  | (kWh/日) | 調理時間 3.5h/日 | 3.5
[8 empty] | 待機時間 6.5h/日 | 6.5
|  |  |  | (電気) |  |  |  | 立上り回数 1 回/日 | 1
(冷凍ポテト)
|  |  |  | (ガス) | QdV |  | (kWh/日) | 冷凍コロッケ 800個(48kg)/日 | 800
[8 empty] | 稼働時間10.0h/日 | 10
|  |  |  | (電気) |  |  |  | 立上り回数 1 回/日 | 1
|  |  |  | (ガス) |  |  | (kWh/日) | 冷凍ポテト 50kg/日 | 50
[8 empty] | 稼働時間 10.0h/日 | 10
|  |  |  | (電気) |  |  |  | 立上り回数 1 回/日 | 1
セールス ポイント等

## 1.定格エネルギー消費量
業務用厨房熱機器等性能測定結果【ガス機器】
品 目 |  | フライヤ （１．定格エネルギー消費量） | [5 empty] | ガス種：選択してください
型 式 |  |  |  |  | 製造者名
試験日 |  |  | 室温(℃) |  |  | 湿度(%) |  | 気圧(hPa)
2槽式フライヤのように複数の同じ性能とみなすことができる独立部位（油槽）を持つ試験機器は、1つの独立部位において試験を実施する。
定格エネルギー消費量（ガス）
試験機器の最大ガス消費量と定格エネルギー消費量(ガス）の差εp[%] がガス消費量の許容差に適合するように、定格エネルギー消費量（ガス）prG[kW] を定める。 複数の独立部位をもつ試験機器の場合には、独立部位ごとに試験機器の最大ガス消費量pxG[kW] を測定し、その合計値に基づき、製造者が定める。なお、同じ独立部位とみなせる場合には、同じ測定値になるとみなして測定を省略し、定格エネルギー消費量（ガス）prG[kW] を定めてもよい。なお、ガスおよび電気など複数のエネルギー源を消費する試験機器の場合には、それぞれ個別に定格エネルギー消費量を定める。
試験機器の最大ガス消費量
油槽内の油を室温になじませた後、最大入力で加熱を始め、ガス消費量が一定になった時の値を試験機器の最大ガス消費量pxG[kW] とする。
|  | 最大ガス消費量 pxG [kW] の算出方法は、次の①、②式より選択する。 |  |  |  |  | （選択して下さい）
⇒ | ①：「ガス消費量の算出」に規定する次式にて算出する場合
|  | TG：実測時間[s] |  |  | TG= |  | (s) | （小数点以下2位）
|  | UG： 実測ガス流量[m3] |  |  | UG= |  | （m3） | （小数点以下3位）
|  | JG： 使用ガスの総発熱量[kJ/m3N] |  |  | JG= |  | （ｋJ/m3N) | （整数）
|  | θG： 測定時のガスメータ内のガス温度[℃] |  |  | θG= |  | （℃） | （小数点以下1位）
|  | Πr ： 測定時の大気圧[kPa] |  |  | Πr = |  | （kPa） | （小数点以下2位）
|  | ΠG ： 測定時のガスメータ内のガス圧力[kPa] |  |  | ΠG= |  | （kPa） | （小数点以下2位）
|  | Πs ： 温度θG ℃における飽和水蒸気圧[kPa] |  |  | Πs= |  | （kPa） | （小数点以下2位）
|  | [流量計の選択] |  |  |  | （選択）
乾式ガス流量計を用いて測定する場合は Πs = 0とする。
湿式ガス流量計を用いて測定する場合は、Πs を以下の式から算出する。
|  | 試験機器の独立部位の最大ガス消費量[kW] |  |  | = |  | (kW) | （小数点以下3位） | 槽数 | 0
|  | pxG ： 試験機器の最大ガス消費量[kW] ※全槽数の合計値 |  |  | pxG = |  | (kW) | （小数点以下3位）
業務用厨房熱機器等性能測定結果【ガス機器】
品 目 |  | フライヤ （１．定格エネルギー消費量） | [5 empty] | ガス種：選択してください
型 式 |  |  |  |  | 製造者名
試験日 |  |  | 室温(℃) |  |  | 湿度(%) |  | 気圧(hPa)
⇒ | ②：「JIS S2093 家庭用ガス燃焼機器の試験方法」の「9.ガス消費量試験」に 規定されている次式にて算出した値を用いる場合
※業務用ガス厨房機器検査規程（JIA D001）のガス消費量の計算式と同じ式
・②式で求めた最大ガス消費量pxGを下記のセルに記載する。
|  | pxG ： 試験機器の最大ガス消費量[ｋW] |  |  | pxG = |  | (kW) | （小数点以下3位）
|  | prG ： 定格エネルギー消費量（ガス）[kW] |  |  | prG = |  | (kW) | （小数点以下3位）
εp ： 試験機器の最大ガス消費量と定格エネルギー消費量（ガス）の差
[5 empty] | εp = |  | (%) | （小数点以下1位）
|  | ガス消費量の許容差 | 10 |  | -10
定格消費電力
試験機器の最大消費電力と定格消費電力の差εp[%] が消費電力の許容差に適合するように、定格消費電力prE[kW] を定める。
試験機器の最大消費電力
油槽内の油を室温になじませた後、最大入力で加熱を始め、消費電力が一定になった時の値を試験機器の最大消費電力PxE[kW] とする。ただし、回路の切換えまたは発熱体の特性により、消費電力が段階的またはゆるやかに変化する場合には、その最大値とする。
|  | 試験機器の独立部位の最大消費電力[kW] |  |  | = |  | (kW) | （小数点以下3位） | 槽数 | 0
|  | pxE ： 試験機器の最大消費電力[kW] ※全油槽の合計値 |  |  | pxE = |  | (kW) | （小数点以下3位）
|  | prE ： 定格消費電力[kW] |  |  | prE = |  | (kW) | （小数点以下3位）
|  | εp ： 試験機器の最大消費電力と定格消費電力の差 |  |  | εp = |  | (%) | （小数点以下1位）
|  | 消費電力の許容差 | 25 |  | -25
業務用厨房熱機器等性能測定結果【ガス機器】
品 目 |  | フライヤ （１．定格エネルギー消費量） | [5 empty] | ガス種：選択してください
型 式 |  |  |  |  | 製造者名
測定写真 |  |  |  | 最大ガス消費量測定グラフ
測定写真 |  |  |  | 最大消費電力測定グラフ

## 2.熱効率
業務用厨房熱機器等性能測定結果【ガス機器】
品 目 | フライヤ （２．熱効率） |  |  |  |  | ガス種：選択してください
型 式 |  |  |  | 製造者名
1回目 | 試験日 | 室温(℃) |  | 湿度(％) |  | 気圧(hPa)
2回目
①定常負荷時熱効率
温度設定を190 ℃以上にして加熱する。熱交換器は、油槽面全域に広がり、油槽内の加熱部直上から油面までの間に、完全に沈める。熱交換器を油槽内に沈める際には、水を流しながら行うこと。 水量を調節して油温θc[℃] が１時間以上安定したら、熱交換器を通過した水量Mw[kg]、ならびに、水量測定中の熱交換器の入口水温θwi[℃]、出口水温θwo[℃]、およびガス消費量PwG[kWh]を測定する。 定常負荷時熱効率ηo[%]は、通水した熱交換器の交換熱量を出力とする熱効率であり、次式で計算される。
|  |  |  | 1回目 | 2回目
| Mw： 熱交換器を通過した水量[kg] |  | Mw = |  |  | （㎏） | （小数点以下2位）
| θwo： 熱交換器の出口水温[℃] |  | θwo = |  |  | （℃） | （小数点以下1位）
| θwi： 熱交換器の入口水温[℃] |  | θwi = |  |  | （℃） | （小数点以下1位）
| Tw： 水量の測定時間[s] |  | Tw = |  |  | （ｓ） | （小数点以下1位）
| C： 水の比熱 4.19kJ/kg ℃ |  | C = | 4.19 | 4.19 | （kJ/kg℃）
| θc: 油温[℃] |  | θc = |  |  | （℃） | （小数点以下1位）
| θr : 室温[℃] |  | θr = |  |  | （℃） | （小数点以下1位）
| Qi: 待機時ガス消費量[kWh/h] |  |  | Qi = |  | （kWh/h） | （小数点以下3位）
| QiL: 省エネ待機時ガス消費量[kWh/h] |  |  | QiL = |  | （kWh/h） | （小数点以下3位）
| ΔPL: 油温を180℃に換算するための補正[kW] |  | ΔPL = |  |  | （kW） | （小数点以下3位）
| PwG： ガス消費量[kWh] |  | PwG = |  |  | （kWh） | （小数点以下3位）
ガス消費量 PwG [kWｈ] は、次式にて算出する。
| UG： 実測ガス流量[m3] |  | UG= |  |  | （m3） | （小数点以下3位） | 重量：小数点以下２位
| JG： 使用ガスの総発熱量[kJ/m3N] |  | JG= |  |  | （ｋJ/m3N) | （整数） | 効率：小数点以下１位
| θG： 測定時のガスメータ内のガス温度[℃] |  | θG= |  |  | （℃） | （小数点以下1位） | 電力量：小数点以下3位
| Πr ： 測定時の大気圧[kPa] |  | Πr = |  |  | （kPa） | （小数点以下2位） | ガス量：小数点以下3位
| ΠG ： 測定時のガスメータ内のガス圧力[kPa] |  | ΠG= |  |  | （kPa） | （小数点以下2位）
| Πs ： 温度θG ℃における飽和水蒸気圧[kPa] |  | Πs= |  |  | （kPa） | （小数点以下2位）
| [流量計の選択] |  |  | （選択）
乾式ガス流量計を用いて測定する場合は Πs = 0とする。
湿式ガス流量計を用いて測定する場合は、Πs を以下の式から算出する。
| ηo: 定常負荷時熱効率[%] |  | ηo = |  |  | （％） | （小数点以下1位）
|  |  |  | ηo 平均値 = |  | （％） | （小数点以下1位）
|  |  |  | 誤差 |  | （許容差 5%）
業務用厨房熱機器等性能測定結果【ガス機器】
品 目 | フライヤ （２．熱効率） |  |  |  |  | ガス種：選択してください
型 式 |  |  |  | 製造者名
1回目 | 試験日 | 室温(℃) |  | 湿度(％) |  | 気圧(hPa)
2回目
②沸騰時熱効率
試験機器を重量計にのせ、定格油量に相当する水を入れ、温度設定を110℃以上にして加熱する。沸騰し、蒸発量が安定したのち、15分以上の間の蒸発量Mb [kg] およびガス消費量PbG [kWh] を測定する。 沸騰時熱効率ηb [%] は、次式で計算する。
|  |  |  | 1回目 | 2回目
| Mb ： 蒸発量[kg] |  | Mb = |  |  | (kg) | （小数点以下2位）
| L ： 蒸発潜熱 2260kJ/kg |  | L = | 2260 | 2260 | (kJ/kg) | （整数）
| PbG ：ガス消費量[kWh] |  | PbG = |  |  | (kWh) | （小数点以下3位）
ガス消費量 PbG [kWｈ] は、次式にて算出する。
| UG： 実測ガス流量[m3] |  | UG= |  |  | （m3） | （小数点以下3位）
| JG： 使用ガスの総発熱量[kJ/m3N] |  | JG= |  |  | （ｋJ/m3N) | （整数）
| θG： 測定時のガスメータ内のガス温度[℃] |  | θG= |  |  | （℃） | （小数点以下1位）
| Πr ： 測定時の大気圧[kPa] |  | Πr = |  |  | （kPa） | （小数点以下2位）
| ΠG ： 測定時のガスメータ内のガス圧力[kPa] |  | ΠG= |  |  | （kPa） | （小数点以下2位）
| Πs ： 温度θG ℃における飽和水蒸気圧[kPa] |  | Πs= |  |  | （kPa） | （小数点以下2位）
| [流量計の選択] |  |  | （選択）
乾式ガス流量計を用いて測定する場合は Πs = 0とする。
湿式ガス流量計を用いて測定する場合は、Πs を以下の式から算出する。
| ηb ： 沸騰時熱効率[%] |  | ηb = |  |  | (%) | （小数点以下1位）
|  |  |  | ηb 平均値 = |  | (%) | （小数点以下1位）
|  |  |  | 誤差 |  | （許容差 5%）
測定写真 |  | 沸騰時熱効率測定グラフ

## 3.立上り性能
業務用厨房熱機器等性能測定結果【ガス機器】
品 目 | フライヤ （ ３．立上り性能 ） | [5 empty] | ガス種：選択してください
型 式 |  |  |  | 製造者名
1回目 | 試験日 |  | 室温(℃) |  | 湿度(%) |  | 気圧 (hPa)
2回目
立上り性能
油槽内の油を室温になじませた後、加熱に用いる油の初温θs [℃] を測定する。最大入力で加熱を始め、油温が180 ℃に達した時間Tg [min]および消費エネルギー量Ps [kWh/回] を測定する。 立上り性能Ts [min] は、次式で計算する。 待機状態は、油温が180 ℃近辺で維持されている状態とする。省エネ待機状態は、油温が160 ℃近辺で維持されている状態とする。
[5 empty] | 1回目 | 2回目
|  | Tg ：油温が180 ℃に達した時間[min] |  | Tg = |  |  | （min） | （小数点以下2位）
|  | θs ：加熱に用いる油の初温[℃] |  | θs = |  |  | （℃） | （小数点以下1位）
|  | Ts ：立上り性能[min] |  | Ts = |  |  | （min） | （小数点以下2位）
[5 empty] | Ts 平均値 = |  | （min） | （小数点以下2位）
[5 empty] | 誤差 |  | （許容差 10%）
【ガス】
| PsG ： | ガス消費量[kWh/回] |  | PsG = |  |  | （kWh/回） | （小数点以下3位）
ガス消費量 PsG [kWｈ] は、次式にて算出する。
| UG | ： 実測ガス流量[m3] |  | UG= |  |  | （m3） | （小数点以下3位）
| JG | ： 使用ガスの総発熱量[kJ/m3N] |  | JG= |  |  | （kJ/m3N) | （整数）
| θG | ： 測定時のガスメータ内のガス温度[℃] |  | θG= |  |  | （℃） | （小数点以下1位）
| Πr | ： 測定時の大気圧[kPa] |  | Πr = |  |  | （kPa） | （小数点以下2位）
| ΠG | ： 測定時のガスメータ内のガス圧力[kPa] |  | ΠG= |  |  | （kPa） | （小数点以下2位）
| Πs | ： 温度θG ℃における飽和水蒸気圧[kPa] |  | Πs= |  |  | （kPa） | （小数点以下2位）
| [流量計の選択] |  |  |  | （選択）
乾式ガス流量計を用いて測定する場合は Πs = 0とする。
湿式ガス流量計を用いて測定する場合は、Πs を以下の式から算出する。
| PsE ：消費電力量[kWh/回] |  |  | PsE = |  |  | （kWh/回） | （小数点以下3位）
業務用厨房熱機器等性能測定結果【ガス機器】
品 目 | フライヤ （ ３．立上り性能 ） | [5 empty] | ガス種：選択してください
型 式 |  |  |  | 製造者名
立上りグラフ
測定写真

## 4．調理能力
業務用厨房熱機器等性能測定結果【ガス機器】
品 目 | フライヤ （ ４．調理能力 ） | [6 empty] | ガス種：選択してください
型 式 |  |  |  |  | 製造者名
試験日 |  |  | 室温(℃) |  |  | 湿度(%) |  | 気圧(hPa)
①冷凍コロッケ
調理品目をコロッケとし、60g/個の小判形の冷凍コロッケを食材とする。温度設定を180 ℃にして加熱を始め、油温が177 ℃以上の状態で最大調理量Vm [個/回]の食材の投入を始める。揚げ時間の後、すべての食材を取り出し、油温が177 ℃以上に復帰したことがあることを確認し、次の回の食材の投入を始める。これを連続して4 回調理する。 最大調理量Vm [個/回] は、試験機器の油面全域に広がる個数とする。揚げ時間は、食材が浮き上がってしばらくした時間を目安とし、食材の取り出し後、3分以内に測定した食材の芯温が80 ℃以上であることを予備試験で確認し、事前に決定する。調理に要した時間Tc [min/回] は、食材の投入開始から、次の回の食材の投入開始までの時間とする。調理に要した時間Tc [min/回] およびエネルギー消費量Pc [kWh/回] は、2 回目の食材の投入開始から、5 回目の食材の投入開始直前までの平均値とする。 連続調理能力Vc [個/h] は、次式で計算する。 なお、ガスおよび電気などの複数のエネルギー源を消費する試験機器のエネルギー消費量Qはそれぞれ個別に算出する。
[5 empty] | 2回目 | 3回目 | 4回目
| Vm ：冷凍コロッケの最大調理量[個/回] |  |  | Vm ＝ |  |  |  | （個/回） (整数)
| Tc ：冷凍コロッケの調理に要した時間[min/回] |  |  | Tc ＝ |  |  |  | （min/回）
[5 empty] | Tc 平均値= |  | （min/回） | （小数点以下2位）
| Vc ：冷凍コロッケの連続調理能力[個/h] |  |  |  | Vc = |  | (個/h) | （整数）
【ガス】 | 2回目の食材の投入開始から、
5回目の食材の投入開始直前までのガス消費量
| PcG | ：ガス消費量(冷凍コロッケ)[kWh/回] |  |  | PcG = |  | （kWh/回） | （小数点以下3位）
ガス消費量 pcG [kWｈ] は、次式にて算出する。
| UG | ： 実測ガス流量[m3] ※ |  |  | UG = |  | （m3） | （小数点以下3位）
| JG | ： 使用ガスの総発熱量[kJ/m3N] |  |  | JG = |  | （ｋJ/m3N) | （整数）
| θG | ： 測定時のガスメータ内のガス温度[℃] |  |  | θG = |  | （℃） | （小数点以下1位）
| Πr | ： 測定時の大気圧[kPa] |  |  | Πr = |  | （kPa） | （小数点以下2位）
| ΠG | ： 測定時のガスメータ内のガス圧力[kPa] |  |  | ΠG = |  | （kPa） | （小数点以下2位）
| Πs | ： 温度θG ℃における飽和水蒸気圧[kPa] |  |  | Πs = |  | （kPa） | （小数点以下2位）
| [流量計の選択] |  |  |  |  | （選択）
乾式ガス流量計を用いて測定する場合は Πs = 0とする。
湿式ガス流量計を用いて測定する場合は、Πs を以下の式から算出する。
※UG ： 2回目の食材の投入開始から、5 回目の食材の投入開始直前までの 実測ガス流量[m3]
【電気】
2回目の食材の投入開始から、
[5 empty] | 5 回目の食材の投入開始直前までの消費電力量 = |  | (kWh) | （小数点以下3位）
| PcE | ： 消費電力量(冷凍コロッケ)[kWh/回] |  |  | PcE ＝ |  | (kWh/回) | （小数点以下3位）
業務用厨房熱機器等性能測定結果【ガス機器】
品 目 | フライヤ （ ４．調理能力 ） | [6 empty] | ガス種：選択してください
型 式 |  |  |  |  | 製造者名
試験日 |  |  | 室温(℃) |  |  | 湿度(%) |  | 気圧(hPa)
調理試験写真
②冷凍ポテト
調理品目をポテトとし、7 mm 角のシューストリングの冷凍ポテトを食材とする。温度設定を180 ℃にして加熱を始め、油温が177 ℃以上の状態で、バスケットに最大調理量Vm [kg/回] の食材をいれて油槽に投入する。揚げ時間の後、食材を取り出し、油温が177 ℃以上に復帰した後、次の回の食材を投入する。これを連続して4回調理する。 最大調理量Vm [kg/回] は、調理中の油温が170 ℃以下にならない量を予備試験で確認し、事前に決定する。揚げ時間は、2分半を目安とし、食材の取り出し後、3分以内に測定した食材の芯温が80 ℃以上であることを予備試験で確認し、事前に決定する。冷凍ポテトの調理に要した時間Tc [min/回] は、食材の投入開始から、次の回の食材の投入開始までの時間とする。調理に要した時間Tc [min/回] およびエネルギー消費量Pc [kWh/回] は、2回目の食材の投入開始から、5回目の食材の投入開始直前までの平均値とする。 連続調理能力Vc [kg/h] は、次式 で計算する。
[5 empty] | 2回目 | 3回目 | 4回目
| Vm ：冷凍ポテトの最大調理量[kg/回] |  |  | Vm ＝ |  |  |  | （kg/回）（小数点以下2位）
| Tc ：冷凍ポテトの調理に要した時間[min/回] |  |  | Tc ＝ |  |  |  | （min/回）
[5 empty] | Tc 平均値= |  | （min/回） | （小数点以下2位）
| Vc ：冷凍ポテトの連続調理能力[kg/h] |  |  |  | Vc = |  | (kg/h) | （小数点以下1位）
【ガス】 | 2回目の食材の投入開始から、
5回目の食材の投入開始直前までのガス消費量
| PcG：ガス消費量(冷凍コロッケ)[kWh/回] |  |  |  | PcG = |  | （kWh/回） | （小数点以下3位）
業務用厨房熱機器等性能測定結果【ガス機器】
品 目 | フライヤ （ ４．調理能力 ） | [6 empty] | ガス種：選択してください
型 式 |  |  |  |  | 製造者名
ガス消費量 pcG [kWｈ] は、次式にて算出する。
| UG | ： 実測ガス流量[m3] ※ |  |  | UG = |  | （m3） | （小数点以下3位）
| JG | ： 使用ガスの総発熱量[kJ/m3N] |  |  | JG = |  | （ｋJ/m3N) | （整数）
| θG | ： 測定時のガスメータ内のガス温度[℃] |  |  | θG = |  | （℃） | （小数点以下1位）
| Πr | ： 測定時の大気圧[kPa] |  |  | Πr = |  | （kPa） | （小数点以下2位）
| ΠG | ： 測定時のガスメータ内のガス圧力[kPa] |  |  | ΠG = |  | （kPa） | （小数点以下2位）
| Πs | ： 温度θG ℃における飽和水蒸気圧[kPa] |  |  | Πs = |  | （kPa） | （小数点以下2位）
| [流量計の選択] |  |  |  |  | （選択）
乾式ガス流量計を用いて測定する場合は Πs = 0とする。
湿式ガス流量計を用いて測定する場合は、Πs を以下の式から算出する。
※UG ： 2回目の食材の投入開始から、5 回目の食材の投入開始直前までの 実測ガス流量[m3]
【電気】
2回目の食材の投入開始から、
[5 empty] | 5 回目の食材の投入開始直前までの消費電力量 = |  | (kWh) | （小数点以下3位）
| PcE | ： 消費電力量(冷凍コロッケ)[kWh/回] |  |  | PcE ＝ |  | (kWh/回) | （小数点以下3位）
調理試験写真
1/3
1/3

## 5.エネルギー消費量
業務用厨房熱機器等性能測定結果【ガス機器】
品 目 | フライヤ （ ５．エネルギー消費量 ） | [5 empty] | ガス種：選択してください
型 式 |  |  |  | 製造者名
1回目 | 試験日 | 室温(℃) |  |  | 湿度(%) |  | 気圧 (hPa)
2回目
※ガスおよび電気などの複数のエネルギー源を消費する試験機器のエネルギー消費量Qはそれぞれ個別に算出する。
①立上り時
[5 empty] | 1回目 | 2回目
| PsG : ガス消費量[kWh/回] |  |  | PsG = |  |  | （kWh/回） | （小数点以下3位）
| PsE : 消費電力量[kWh/回] |  |  | PsE = |  |  | （kWh/回） | （小数点以下3位）
| θs : 加熱に用いる油の初温[℃] |  |  | θs = |  |  | （℃） | （小数点以下2位）
| QsG : 立上り時ガス消費量[kWh/回] |  |  | QsG = |  |  | （kWh/回） | （小数点以下3位）
[5 empty] | QsG 平均値= |  | （kWh/回） | （小数点以下3位）
[5 empty] | 誤差 |  |  | （小数点以下1位）
| QsE : 立上り時消費電力量[kWh/回] |  |  | QsE = |  |  | （kWh/回） | （小数点以下2位）
[5 empty] | QsE 平均値= |  | （kWh/回） | （小数点以下3位）
[5 empty] | 誤差 |  |  | （小数点以下1位）
②調理時
冷凍コロッケおよび冷凍ポテトの調理時エネルギー消費量をそれぞれ計算する。
|  |  |  | 冷凍ｺﾛｯｹ |  | 冷凍ﾎﾟﾃﾄ
| Tc ：調理に要した時間[min/回] |  | Tc = |  | Tc = |  | (min/回) | （小数点以下2位）
【ガス】
| PcG ：ガス消費量［kWh/回］ |  | PcG = |  | PcG = |  | (kWh/回) | （小数点以下3位）
| QcG ：調理時ガス消費量[kWh/回] |  | QcG = |  | QcG = |  | (kWh/回) | （小数点以下3位）
【電気】
| PcE : 消費電力量[kWh/回] |  | PcE ＝ |  | PcE ＝ |  | (kWh/回) | （小数点以下3位）
| QcE : 調理時消費電力量[kWh/回] |  | QcE = |  | QcE = |  | (kWh/回) | （小数点以下3位）
業務用厨房熱機器等性能測定結果【ガス機器】
品 目 | フライヤ （ ５．エネルギー消費量 ） | [5 empty] | ガス種：選択してください
型 式 |  |  |  | 製造者名
③待機時
【ガス】
■待機状態は、油温が180 ℃近辺で維持されている状態とする。
[5 empty] | 1回目 | 2回目
| PiG ：待機時のガス消費量[kWh] |  |  | PiG = |  |  | （kWh） | （小数点以下3位）
| Ti ：待機時のガス消費量の測定時間[min] |  |  | Ti = |  |  | （min） | （小数点以下2位）
| θi ：待機状態における油温[℃] |  |  | θi = |  |  | （℃） | （小数点以下1位）
| θrH ： 待機時の室温[℃] |  |  | θrH = |  |  | （℃） | （小数点以下1位）
待機時のガス消費量 piG [kWｈ] は、次式にて算出する。
[5 empty] | 1回目 | 2回目
| UG： 実測ガス流量[m3] |  |  | UG = |  |  | （m3） | （小数点以下2位）
| JG： 使用ガスの総発熱量[kJ/m3N] |  |  | JG = |  |  | （ｋJ/m3N) | (整数)
| θG： 測定時のガスメータ内のガス温度[℃] |  |  | θG = |  |  | （℃） | （小数点以下1位）
| Πr ： 測定時の大気圧[kPa] |  |  | Πr = |  |  | （kPa） | （小数点以下2位）
| ΠG ： 測定時のガスメータ内のガス圧力[kPa] |  |  | ΠG = |  |  | （kPa） | （小数点以下2位）
| Πs ： 温度θG ℃における飽和水蒸気圧[kPa] |  |  | Πs = |  |  | （kPa） | （小数点以下2位）
| [流量計の選択] |  |  |  | （選択）
乾式ガス流量計を用いて測定する場合は Πs = 0とする。
湿式ガス流量計を用いて測定する場合は、Πs を以下の式から算出する。
業務用厨房熱機器等性能測定結果【ガス機器】
品 目 | フライヤ （ ５．エネルギー消費量 ） | [5 empty] | ガス種：選択してください
型 式 |  |  |  | 製造者名
■省エネ待機状態は、油温が160 ℃近辺で維持されている状態とする。
[5 empty] | 1回目 | 2回目
| PiLG ：省エネ待機時のガス消費量[kWh] |  |  | PiLG = |  |  | （kWh） | （小数点以下3位）
| TiL ：省エネ待機時のガス消費量の測定時間[min] |  |  | TiL = |  |  | （min） | （小数点以下2位）
| θiL ： 省エネ待機状態における油温[℃] |  |  | θiL = |  |  | （℃） | （小数点以下1位）
| θrL ： 省エネ待機時の室温[℃] |  |  | θrL = |  |  | （℃） | （小数点以下1位）
省エネ待機時のガス消費量 psG [kWｈ] は、次式にて算出する。
[5 empty] | 1回目 | 2回目
| UG： 実測ガス流量[m3] |  |  | UG = |  |  | （m3） | （小数点以下2位）
| JG： 使用ガスの総発熱量[kJ/m3N] |  |  | JG = |  |  | （ｋJ/m3N) | (整数)
| θG： 測定時のガスメータ内のガス温度[℃] |  |  | θG = |  |  | （℃） | （小数点以下1位）
| Πr ： 測定時の大気圧[kPa] |  |  | Πr = |  |  | （kPa） | （小数点以下2位）
| ΠG ： 測定時のガスメータ内のガス圧力[kPa] |  |  | ΠG = |  |  | （kPa） | （小数点以下2位）
| Πs ： 温度θG ℃における飽和水蒸気圧[kPa] |  |  | Πs = |  |  | （kPa） | （小数点以下2位）
| [流量計の選択] |  |  |  | （選択）
乾式ガス流量計を用いて測定する場合は Πs = 0とする。
湿式ガス流量計を用いて測定する場合は、Πs を以下の式から算出する。
[5 empty] | 1回目 | 2回目
| QiG : 待機時ガス消費量[kWh/h] |  |  | QiG = |  |  | （kWh/h） | （小数点以下3位）
|  |  |  | QiG 平均値= |  |  | （kWh/h） | （小数点以下3位）
[5 empty] | 誤差 |  | （許容差 10%）
[5 empty] | 1回目 | 2回目
| QiLG : 省エネ待機時ガス消費量[kWh/h] |  |  | QiL = |  |  | （kWh/h） | （小数点以下3位）
|  |  |  | QiLG 平均値 = |  |  | （kWh/h） | （小数点以下3位）
[5 empty] | 誤差 |  | （許容差 10%）
業務用厨房熱機器等性能測定結果【ガス機器】
品 目 | フライヤ （ ５．エネルギー消費量 ） | [5 empty] | ガス種：選択してください
型 式 |  |  |  | 製造者名
【電気】
■待機状態は、油温が180 ℃近辺で維持されている状態とする。
[5 empty] | 1回目 | 2回目
| Pi ：待機時の消費電力量[kWh] |  |  | PiE = |  |  | （kWh） | （小数点以下3位）
| Ti ：待機時の消費電力量の測定時間[min] |  |  | Ti = |  |  | （min） | （小数点以下2位）
| θi ：待機状態における油温[℃] |  |  | θi = |  |  | （℃） | （小数点以下1位）
| θrH ： 待機時の室温[℃] |  |  | θrH = |  |  | （℃） | （小数点以下1位）
■省エネ待機状態は、油温が160 ℃近辺で維持されている状態とする。
[5 empty] | 1回目 | 2回目
| PiLE ：省エネ待機時の消費電力量[kWh] |  |  | PiLE = |  |  | （kWh） | （小数点以下3位）
| TiL ：省エネ待機時の消費電力量の測定時間[min] |  |  | TiL = |  |  | （min） | （小数点以下2位）
| θiL ： 省エネ待機状態における油温[℃] |  |  | θiL = |  |  | （℃） | （小数点以下1位）
| θrL ： 省エネ待機時の室温[℃] |  |  | θrL = |  |  | （℃） | （小数点以下1位）
[5 empty] | 1回目 | 2回目
| QiE : 待機時消費電力量[kWh/h] |  |  | QiE = |  |  | （kWh/h） | （小数点以下3位）
|  |  |  | QiE 平均値= |  |  | （kWh/h） | （小数点以下3位）
[5 empty] | 誤差 |  | （許容差 10%）
| QiLE : 省エネ待機時消費電力量[kWh/h] |  |  | QiL = |  |  | （kWh/h） | （小数点以下3位）
|  |  |  | QiLE 平均値 = |  |  | （kWh/h） | （小数点以下3位）
[5 empty] | 誤差 |  | （許容差 10%）
業務用厨房熱機器等性能測定結果【ガス機器】
品 目 | フライヤ （ ５．エネルギー消費量 ） | [5 empty] | ガス種：選択してください
型 式 |  |  |  | 製造者名
④日あたりエネルギー消費量を試算する方法
冷凍コロッケおよび冷凍ポテトの調理を想定した場合の両方をそれぞれ試算する。
| 【ガス】 |  |  | 冷凍ｺﾛｯｹ |  | 冷凍ﾎﾟﾃﾄ
| QsG : 立上り時ガス消費量[kWh/回] |  | QsG = |  | QsG = |  | （kWh/回） | （小数点以下3位）
| QcG : 調理時ガス消費量[kWh/h] |  | QcG = |  | QcG = |  | （kWh/h） | （小数点以下3位）
| QiG : 待機時ガス消費量[kWh/h] |  | QiG = |  | QiG = |  | （kWh/h） | （小数点以下3位）
| Vc : 連続調理能力[個/h] または[kg/h] |  | Vc = |  | （個/h） |  |  | (整数)
[5 empty] | Vc = |  | （㎏/h） | （小数点以下1位）
| hc : 調理時間[h/日] 標準値は3.5h/日 |  | hc = | 3.5 | hc = | 3.5 | （h/日） | （小数点以下1位）
| hi : 待機時間[h/日] 標準値は6.5h/日 |  | hi = | 6.5 | hi = | 6.5 | （h/日） | （小数点以下1位）
| hd : 稼動時間[h/日] 標準値は10h/日 |  | hd = | 10 | hd = | 10 | （h/日） | （小数点以下1位）
| vd : 日あたり調理量[個/日] または[kg/日] |  | vd = | 800 | （個/日） |  |  | (整数)
| （標準値は冷凍コロッケ800 個/日または冷凍ポテト50kg/日） |  |  |  | vd = | 50 | （kg/日） | (整数)
| ns : 立上り回数[回/日] 標準値は1 回/日 |  | ns = | 1 | ns = | 1 | （回/日） | (整数)
QdHG : 日あたりガス消費量（時間想定）[kWh/日]
|  |  | QdHG = |  | QdHG = |  | （kWh/日） | （小数点以下1位）
QdVG : 日あたりガス消費量（量想定）[kWh/日]
|  |  | QdVG = |  | QdVG = |  | （kWh/日） | （小数点以下1位）
| 【電気】 |  |  | 冷凍ｺﾛｯｹ |  | 冷凍ﾎﾟﾃﾄ
| QsE : 立上り時消費電力量[kWh/回] |  | QsE = |  | QsE = |  | （kWh/回） | （小数点以下3位）
| QcE : 調理時消費電力量[kWh/h] |  | QcE = |  | QcE = |  | （kWh/h） | （小数点以下3位）
| QiE : 待機時消費電力量[kWh/h] |  | QiE = |  | QiE = |  | （kWh/h） | （小数点以下3位）
| Vc : 連続調理能力[個/h] または[kg/h] |  | Vc = |  | （個/h） |  |  | (整数)
[5 empty] | Vc = |  | （㎏/h） | （小数点以下1位）
| hc : 調理時間[h/日] 標準値は3.5h/日 |  | hc = | 3.5 | hc = | 3.5 | （h/日） | （小数点以下1位）
| hi : 待機時間[h/日] 標準値は6.5h/日 |  | hi = | 6.5 | hi = | 6.5 | （h/日） | （小数点以下1位）
| hd : 稼動時間[h/日] 標準値は10h/日 |  | hd = | 10 | hd = | 10 | （h/日） | （小数点以下1位）
| vd : 日あたり調理量[個/日] または[kg/日] |  | vd = | 800 | （個/日） |  |  | (整数)
| （標準値は冷凍コロッケ800 個/日または冷凍ポテト50kg/日） |  |  |  | vd = | 50 | （kg/日） | (整数)
| ns : 立上り回数[回/日] 標準値は1 回/日 |  | ns = | 1 | ns = | 1 | （回/日） | (整数)
QdHE : 日あたり消費電力量（時間想定）[kWh/日]
|  |  | QdHE = |  | QdHE = |  | （kWh/日） | （小数点以下1位）
QdVE : 日あたり消費電力量（量想定）[kWh/日]
|  |  | QdVE = |  | QdVE = |  | （kWh/日） | （小数点以下1位）