## 表紙
業務用厨房熱機器等性能測定結果 【ガス機器】
品 目 | ラックコンベア洗浄機、フライトコンベア洗浄機、フラットコンベア洗浄機(選択してください) | [6 empty] | 番号
作成日
名 称 | [5 empty] | 製造者名
型 式 | [10 empty] | リスト
試験場所 | [5 empty] | 担当部署 |  |  |  |  | ラックコンベア洗浄機、フライトコンベア洗浄機、フラットコンベア洗浄機(選択してください) | ラックコンベア洗浄機 | フライトコンベア洗浄機 | フラットコンベア洗浄機
試験期間 |  |  | ～ | [8 empty] | 500mm×500mm
測定器 | [11 empty] | 専用食器籠
機器の 主な仕様 | 外形寸法(mm) |  |  | （Ｗ） × |  | （Ｄ） × |  | （Ｈ） | 重量(kg)
| 電 源 |  |  |  | 処理水接続仕様 |  | 選択して下さい |  | ガス種 | 選択して下さい | ＜処理水接続仕様（標準温度）＞
[12 empty] | 立上り時 | 処理時
| 標準コンベア速度 |  |  | (m/min) |  |  | 処理時給湯量 |  |  | (ℓ/h) | 標準水温（水温補正用）：℃ | 0 | 0
| タンクの種類 | 選択してください |  | 仕上げすすぎタンクの 有/無 |  | 選択してください | 仕上げすすぎの方式 |  | 選択してください |  | ＜各タンクの仕様（貯湯量と加熱源種）＞
| タンク貯湯量 加熱源 ※同種のタンクが複数あるものは同種のタンクを合算して1つのタンクとして扱う | [9 empty] | 予備洗浄タンク：貯湯量Wp(L) | 0 | 選択して下さい
[5 empty] | 選択して下さい |  |  |  | 選択して下さい |  | 洗浄タンク：貯湯量Wｆ(L) | 0 | 選択して下さい
[7 empty] | --- |  |  | (ℓ) | 循環すすぎタンク：貯湯量Wm(L) | 0 | 選択して下さい
[5 empty] | 選択して下さい |  | --- |  | 選択して下さい |  | 仕上げすすぎタンク：貯湯量Wr(L) | 0 | 選択して下さい
性能測定結果 | 1.定格エネルギー消費量
|  | （ガス） |  |  |  | prG |  | (kW) | 許容差±10%
|  | （電気） |  |  |  | prE |  | (kW) | 許容差 +25%、 -25%
電動機
電熱装置
| 2.熱効率 |  |  |  |  | 規定なし
| 3.立上り性能 |  |  |  |  | Ts |  | (min)
| 4.処理能力 |  |  |  |  | Vc |  | (枚/h ) | 陶磁器製
5.エネルギー消費量
|  | ①立上り時 |  |  | （ガス） | QsG |  | (kWh/回)
[5 empty] | （電気） | QsE |  | (kWh/回)
|  | ②試験食器なし処理時 |  |  | （ガス） | Qc0G |  | (kWh/h)
[5 empty] | （電気） | Qc0E |  | (kWh/h)
|  | ③処理時 |  |  | （ガス） | QcG |  | (kWh/h)
[5 empty] | （電気） | QcE |  | (kWh/h)
|  | ④待機時 |  |  | （ガス） | QiG |  | (kWｈ/h)
[5 empty] | （電気） | QiE |  | (kWｈ/h) |  |  | 削除NG
|  | ⑤日あたり |  |  | （ガス） | QdHG |  | (kWh/日) | 処理時間1.0h/日 |  | 1
[9 empty] | 待機時間0.5h/日 |  | 0.5
[9 empty] | 処理負荷率 0.8 |  | 0.8
[9 empty] | 立上り回数 1 回/日 |  | 1
[5 empty] | （電気） | QdHE |  | (kWh/日) | 処理時間1.0h/日
待機時間0.5h/日
処理負荷率 0.8
立上り回数 1 回/日
性能測定結果 | 6.給水量 または 給湯量 | ①立上り時 |  |  |  | Ws |  | (ℓ/回)
|  | ②処理時 |  |  |  | Wc |  | （ℓ/h)
|  | ③待機時 |  |  |  | 規定なし |  |  |  |  | 削除NG
|  | ④日あたり |  |  |  | WdH |  | (ℓ/日) | 処理時間 1.0h/日 |  | 1
[9 empty] | 立上り回数 1 回/日 |  | 1
セールス
ポイント等

## 1.定格エネルギー消費量
業務用厨房熱機器等性能測定結果 【ガス機器】
品 目 | ラックコンベア洗浄機、フライトコンベア洗浄機、フラットコンベア洗浄機(選択してください) （１．定格エネルギー消費量） | [6 empty] | ガス種：選択して下さい
型 式 | [5 empty] | 製造者名
試験日 |  |  |  | 室温(℃) |  | 湿度(%) |  | 気圧(hPa)
定格エネルギー消費量(ガス）
試験機器の最大ガス消費量と定格エネルギー消費量（ガス）の差εpG[%] がガス消費量の許容差に適合するように、定格エネルギー消費量（ガス）prG[kW] を定める。 なお、ガスおよび電気など複数のエネルギー源を消費する試験機器の場合には、それぞれ個別に定格エネルギー消費量を定める。
試験機器の最大ガス消費量：pxG[kW]
試験機器の初期状態は、予備洗浄タンク、洗浄タンクおよび循環すすぎタンクは空、ならびに、仕上げすすぎタンクは満水とする。初期状態の試験機器を室温になじませた後、最大入力で給湯（給水）および加熱を始める。洗浄タンクが満水になった後に試験食器や試験食器ラックを投入しないで、連続して20分間洗浄運転する。加熱開始後、ガス消費量がほぼ一定になった時の値を試験機器の最大ガス消費量pxG[kW] とする。
|  | 最大ガス消費量 pxG [kW] の算出方法は、次の①、②より選択する。 |  |  |  |  | （選択して下さい）
| ⇒ | ①：「ガス消費量の算出」に規定する次式にて算出する場合
|  | TG：実測時間[s] |  |  | TG = |  | (s) | （小数点以下2位）
|  | UG： 実測ガス流量[m3] |  |  | UG = |  | （m3） | （小数点以下3位）
|  | JG： 使用ガスの総発熱量[kJ/m3N] |  |  | JG = |  | （ｋJ/m3N) | （整数）
|  | θG： 測定時のガスメータ内のガス温度[℃] |  |  | θG = |  | （℃） | （小数点以下1位）
|  | Πr ： 測定時の大気圧[kPa] |  |  | Πr = |  | （kPa） | （小数点以下2位）
|  | ΠG ： 測定時のガスメータ内のガス圧力[kPa] |  |  | ΠG = |  | （kPa） | （小数点以下2位）
|  | Πs ： 温度θG ℃における飽和水蒸気圧[kPa] |  |  | Πs = |  | （kPa） | （小数点以下2位）
|  | [流量計の選択] |  |  |  | （選択）
乾式ガス流量計を用いて測定する場合はΠs = 0とする。
湿式ガス流量計を用いて測定する場合は、Πs を以下の式から算出する。
|  | pxG ： 試験機器の最大ガス消費量[ｋW] |  |  | pxG = |  | (kW) | （小数点以下3位）
| ⇒ | ②：「JIS S2093 家庭用ガス燃焼機器の試験方法」の「9.ガス消費量試験」に規定されている次式を用いて算出した値（ガスメータは湿式ガスメータとする）を用いる場合 ※業務用ガス厨房機器検査規程（JIA D001）のガス消費量の計算式と同じ式
|  | pxG ： 試験機器の最大ガス消費量[ｋW] |  |  | pxG = |  | (kW) | （小数点以下3位）
業務用厨房熱機器等性能測定結果 【ガス機器】
品 目 | ラックコンベア洗浄機、フライトコンベア洗浄機、フラットコンベア洗浄機(選択してください) （１．定格エネルギー消費量） | [6 empty] | ガス種：選択して下さい
型 式 | [5 empty] | 製造者名
試験機器の定格エネルギー消費量（ガス）：prG[kW]
|  | prG ： 定格エネルギー消費量（ガス）[kW] |  |  | prG = |  | (kW) | （小数点以下3位）
試験機器の最大ガス消費量と定格エネルギー消費量（ガス）の差：εpG[%]
| εpG ： 試験機器の最大ガス消費量 と 定格エネルギー消費量（ガス）の差 |  |  |  | εpG = |  | (%)
|  | ガス消費量の許容差 |  | 10 | -10
定格消費電力
試験機器の最大消費電力と定格消費電力の差εpE[%] が消費電力の許容差に適合するように、定格消費電力prE[kW] を定める。
試験機器の最大消費電力：pxE[kW]
試験機器の初期状態は、予備洗浄タンク、洗浄タンクおよび循環すすぎタンクは空、ならびに、仕上げすすぎタンクは満水とする。初期状態の試験機器を室温になじませた後、最大入力で給湯（給水）および加熱を始める。洗浄タンクが満水になった後に試験食器や試験食器ラックを投入しないで、連続して20分間洗浄運転する。加熱を始めてから洗浄運転を終わるまでの間の消費電力の最大値を試験機器の最大消費電力 pxE [kW] とする。
①電動機と電熱装置の最大消費電力を分けて測定するとき
電動機
[5 empty] | 試験機器の電動機の最大消費電力 = |  | (kW) | （小数点以下3位）
[5 empty] | 電動機の定格消費電力 = |  | (kW) | （小数点以下3位）
[5 empty] | 測定時の定格周波数 = |  | (Hz) | （整数）
| εpE ： 試験機器の最大消費電力と定格消費力電の差 |  |  |  | εpE = |  | (%)
|  | 消費電力の許容差 | 20 | -20
電熱装置
[5 empty] | 試験機器の電熱装置の最大消費電力 = |  | (kW) | （小数点以下3位）
[5 empty] | 電熱装置の定格消費電力 = |  | (kW) | （小数点以下3位）
| εpE ： 試験機器の最大消費電力と定格消費力電の差 |  |  |  | εpE = |  | (%)
|  | 消費電力の許容差 | 15 | -15
業務用厨房熱機器等性能測定結果 【ガス機器】
品 目 | ラックコンベア洗浄機、フライトコンベア洗浄機、フラットコンベア洗浄機(選択してください) （１．定格エネルギー消費量） | [6 empty] | ガス種：選択して下さい
型 式 | [5 empty] | 製造者名
②電動機と電熱装置の最大消費電力を分けて測定できないとき
| pxE ： 試験機器の最大消費電力[ｋW] |  |  |  | pxE = |  | (kW) | （小数点以下3位）
| prE ： 定格消費電力[kW] |  |  |  | prE = |  | (kW) | （小数点以下3位）
| εpE ： 試験機器の最大消費電力と定格消費電力の差 |  |  |  | εpE = |  | (%)
|  | 消費電力の許容差 | 25 | -25
測定写真
最大ガス消費量測定グラフ
最大消費電力測定グラフ
𝜀_pG=(𝑝_𝑥𝐺/𝑝_𝑟𝐺 −1)×100
𝜀_pE=(𝑝_𝑥𝐸/𝑝_𝑟𝐸 −1)×100

## 3.立上り性能
業務用厨房熱機器等性能測定結果 【ガス機器】
品 目 |  | ラックコンベア洗浄機、フライトコンベア洗浄機、フラットコンベア洗浄機(選択してください) （３．立上り性能） | [5 empty] | ガス種：選択して下さい
型 式 |  |  |  |  | 製造者名
1回目 |  | 試験日 | 室温(℃) |  |  | 湿度(%) |  | 気圧 (hPa)
2回目
立上り性能
試験機器の初期状態は、予備洗浄タンク、洗浄タンクおよび循環すすぎタンクはすべて空、ならびに、仕上げすすぎタンクは満水とする。初期状態の試験機器を室温になじませた後、仕上げすすぎタンクの水の初温θs [℃] を測定する。最大入力で給湯（給水）および加熱を始め、予備洗浄タンクが40 ℃以上の満水に達した時間T1 [min]、洗浄タンクが60 ℃以上の満水に達した時間T2 [min]、循環すすぎタンクが65 ℃以上の満水に達した時間T3 [min]、および仕上げすすぎタンクが80 ℃以上の満水に達した時間T4 [min] 、ならびに、すべてが達した時間までのエネルギー消費量Ps [kWh/回] を測定する。立上り性能Ts [min] は、①から④式の最大値になる。 待機状態は、洗浄ポンプおよびコンベアが停止した状態であり、予備洗浄タンクが40 ℃以上の満水、洗浄タンクが60 ℃以上の満水、循環すすぎタンクが65 ℃以上の満水、ならびに、仕上げすすぎタンクが80 ℃以上の満水とする。ただし、仕上げすすぎタンク、予備洗浄タンクまたは循環すすぎタンクをもたない試験機器の場合には、もたないものに関する条件が満たされているものとみなす。
[5 empty] | 1回目 | 2回目
| T1 ： 予備洗浄タンクが40℃以上の満水に達した時間[min] |  |  | T1 = |  |  | (min) | （小数点以下2位）
| T2 ： 洗浄タンクが60℃以上の満水に達した時間[min] |  |  | T2 = |  |  | (min) | （小数点以下2位）
| T3 ： 循環すすぎタンクが65℃以上の満水に達した時間[min] |  |  | T3 = |  |  | (min) | （小数点以下2位）
| T4 ： 仕上げすすぎタンクが80℃以上の満水に達した時間[min] |  |  | T4 = |  |  | (min) | （小数点以下2位）
| θs ： 仕上げすすぎタンクの水の初温[℃] |  |  | θs = |  |  | (℃） | （小数点以下1位）
| θh ： 給湯（給水）温度[℃] |  |  | θh = |  |  | (℃） | （小数点以下1位）
| Wf ： 洗浄タンクの貯湯量[ℓ] |  |  |  | Wf = |  | （ℓ）
| Wm ： 循環すすぎタンクの貯湯量[ℓ] |  |  |  | Wm= |  | （ℓ）
| pf ： 洗浄タンクのヒータ容量（ガス消費量）[kW] |  |  |  | pf = |  | （kW） | （小数点以下1位）
| pm ： 循環すすぎタンクのヒータ容量（ガス消費量）[kW] |  |  |  | pm = |  | （kW） | （小数点以下1位）
| C ： 水の比熱 4.19kJ/kg℃ |  |  |  | C = | 4.19 | (kJ/kg℃)
| ①予備洗浄タンクの立上り性能 | [7 empty] | 標準水温℃ | 0 | 空水接続
|  |  |  | Ts = | FALSE | FALSE | (min)
[5 empty] | TS 平均値 = |  | (min) | （小数点以下2位）
[5 empty] | 誤差 |  | （許容差 10%）
②洗浄タンクの立上り性能
|  |  |  | Ts = | FALSE | FALSE | (min)
[5 empty] | TS 平均値 = |  | (min) | （小数点以下2位）
[5 empty] | 誤差 |  | （許容差 10%）
③循環すすぎタンクの立上り性能
|  |  |  | Ts = | FALSE | FALSE | (min)
[5 empty] | TS 平均値 = |  | (min) | （小数点以下2位）
[5 empty] | 誤差 |  | （許容差 10%）
④仕上げすすぎタンクの立上り性能
Ts =
[5 empty] | TS 平均値 = |  | (min) | （小数点以下2位）
[5 empty] | 誤差 |  | （許容差 10%）
業務用厨房熱機器等性能測定結果 【ガス機器】
品 目 |  | ラックコンベア洗浄機、フライトコンベア洗浄機、フラットコンベア洗浄機(選択してください) （３．立上り性能） | [5 empty] | ガス種：選択して下さい
型 式 |  |  |  |  | 製造者名
Ts： 立上り性能[min]
|  | 立上り性能は①、②、③、④の最大値になる。 |  |  | Ts 最大値= |  | (min) | （小数点以下2位）
[5 empty] | 1回目 | 2回目
|  | T1、T2、T3、T4の最大値 |  |  |  |  | (min) | （小数点以下2位）
立上り時ガス消費量：PsG[kWh/回]
PsG ：待機状態に達した時間までのガス消費量[kWh/回]
立上り時ガス消費量PsGは、次式にて算出する。
[5 empty] | 1回目 | 2回目
|  | UG： 実測ガス流量[m3] |  | UG = |  |  | （m3） | （小数点以下3位）
|  | JG： 使用ガスの総発熱量[kJ/m3N] |  | JG = |  |  | （ｋJ/m3N) | （整数）
|  | θG： 測定時のガスメータ内のガス温度[℃] |  | θG = |  |  | （℃） | （小数点以下1位）
|  | Πr ： 測定時の大気圧[kPa] |  | Πr = |  |  | （kPa） | （小数点以下2位）
|  | ΠG ： 測定時のガスメータ内のガス圧力[kPa] |  | ΠG = |  |  | （kPa） | （小数点以下2位）
|  | Πs ： 温度θG ℃における飽和水蒸気圧[kPa] |  | Πs = |  |  | （kPa） | （小数点以下2位）
|  | [流量計の選択] |  |  | （選択）
乾式ガス流量計を用いて測定する場合はΠs = 0とする。
湿式ガス流量計を用いて測定する場合は、Πs を以下の式から算出する。
[5 empty] | 1回目 | 2回目
|  |  |  | PsG = |  |  | (kWh/回) | （小数点以下3位）
立上り時消費電力量：PsE[kWh/回]
PsE ：待機状態に達した時間までの消費電力量[kWh/回]
[5 empty] | 1回目 | 2回目
|  |  |  | PsE = |  |  | (kWh/回) | （小数点以下3位）
𝜃_ℎ𝐻
𝜃_ℎ𝐶
𝜃_ℎ
給湯：
給水：
給水：
給湯：

## 4.処理能力
業務用厨房熱機器等性能測定結果 【ガス機器】
品 目 | ラックコンベア洗浄機、フライトコンベア洗浄機、フラットコンベア洗浄機(選択してください) （４．処理能力） | [7 empty] | ガス種：選択して下さい
型 式 | [7 empty] | 製造者名
連続処理能力VC [枚/h] は、コンベア種別ごとに規定する最大処理量Vm [枚/m]（コンベアの長さ1 m あたりの試験食器の枚数で表す。） によって、次式で計算する。
Sc：試験機器の標準コンベア速度[m/min] （一般社団法人日本厨房工業会「業務用食器洗浄機基準JFEA007-2012」の汚れ除去の効果に対する要件を満たす速度であること。）
| ■ラックコンベア洗浄機 試験食器ラックは、幅500mm、奥行500mm の洗浄ラックで、試験食器の収納数が16 枚のものとする。試験食器は、陶磁器製の直径230mm の洋皿とする。最大処理量Vm [枚/m]は、32[枚/m] とする。 ただし、製造者の専用食器籠を使用する場合には、最大処理量Vm [枚/m] は、専用食器籠の試験食器の収納数および専用食器籠の進行方向の長さから計算した枚数とする。この場合の試験食器は、メラミン樹脂製の直径180 mm 浅皿とする。 | [10 empty] | 試験食器の重量と比熱の標準値
■フライトコンベア洗浄機 試験食器は、陶磁器製の直径230mm の洋皿とする。最大処理量Vm [枚/m]は、コンベア幅に並ぶ試験食器の枚数を立爪の間隔で除したものとする。
■フラットコンベア洗浄機 試験食器は、陶磁器製の直径180mm浅皿とする。最大処理量Vm [枚/m]は、試験食器の平面投影面積がコンベアの洗浄面積の60%になる枚数とする。
| ラックコンベア洗浄機 |  |  |  |  | フライトコンベア洗浄機
| コンベア進行方向のラック長さ(mm) |  |  |  | - | 有効コンベア幅(mm) |  |  |  | -
| 1ラックあたりの試験食器の収納数(枚) |  |  |  | - | 立爪の間隔(mm) |  |  |  | - | 試験機器品目
| 試験食器の直径(mm) |  |  |  | - | 試験食器の直径(mm) |  |  |  | - | ラックコンベア洗浄機、フライトコンベア洗浄機、フラットコンベア洗浄機(選択してください)
| md ： 試験食器の重量(kg/枚) |  |  |  | - | md ： 試験食器の重量(kg/枚) |  |  |  | -
| Cd ： 試験食器の比熱 1kJ/kg℃ |  |  |  | - | Cd ： 試験食器の比熱 1kJ/kg℃ |  |  |  | -
| Vm ： 最大処理量 [枚/m] |  |  |  |  | Vm ： 最大処理量 [枚/m]
|  | Vm = | - | (枚/m) | （小数点以下1位） |  | Vm = | - | (枚/m) | （小数点以下1位）
| Sc ： 試験機器の標準コンベア速度[m/min] |  |  |  |  | Sc ： 試験機器の標準コンベア速度 [m/min]
|  | SC = | - | （m/min） | （小数点以下２位） |  | SC = | - | （m/min） | （小数点以下２位）
| Vc ： 連続処理能力 [枚/h] |  |  |  |  | Vc ： 連続処理能力 [枚/h]
|  | VC = | - | (枚/h) | （整数） |  | VC = | - | (枚/h) | （整数）
フラットコンベア洗浄機
| 有効コンベア幅(mm) |  |  |  | -
| 試験食器の直径(mm) |  |  |  | -
| md ： 試験食器の重量(kg/枚) |  |  |  | -
| Cd ： 試験食器の比熱 1kJ/kg℃ |  |  |  | -
Vm ： 最大処理量 [枚/m]
|  | Vm = | - | (枚/m) | （小数点以下1位）
Sc ： 試験機器の標準コンベア速度 [m/min]
|  | SC = | - | （m/min） | （小数点以下２位）
Vc ： 連続処理能力 [枚/h]
|  | VC = | - | (枚/h) | （整数）
測定位置

## 5.エネルギー消費量
業務用厨房熱機器等性能測定結果 【ガス機器】
品 目 | ラックコンベア洗浄機、フライトコンベア洗浄機、フラットコンベア洗浄機(選択してください) （５．エネルギー消費量） | [7 empty] | ガス種：選択して下さい
型 式 | [5 empty] | 製造者名
1回目 | 試験日 |  | 室温(℃) |  |  | 湿度(%) |  |  | 気圧 (hPa)
2回目
①立上り時
【ガス】 立上り時ガス消費量：QsG[kWh/回]
[給湯接続]
| [給水接続] | [9 empty] | タンク種 | 熱源種
[10 empty] | 選択して下さい | Wp | 選択して下さい
[11 empty] | Wf | 選択して下さい
| ただし、ガスを加熱用熱源として使用していないタンクの貯湯量W（X）はW（X）=0とする。 | [9 empty] | Wm | 選択して下さい
[11 empty] | Wr | 選択して下さい
[6 empty] | 1回目 | 2回目 |  |  | <立上り時>
| θh ： 給湯（給水）温度[℃] |  |  |  | θh = |  |  | (℃） | （小数点以下1位） | 標準水温（水温補正用）：℃ | 0
| θs ： 仕上げすすぎタンクの水の初温[℃] |  |  |  | θs = |  |  | (℃） | （小数点以下1位） | <ガス> |  | 給水接続 | ガス熱源 | W(x)
| 冷水仕上げすすぎ方式の試験機器の場合には、20 ℃とみなす。 | [8 empty] | 予備洗浄タンク：貯湯量Wp(L) | 0 | 0 | 0 | 0
| θfp ： 予備洗浄タンクの最終到達温度[℃] |  |  |  | θfp= |  |  | (℃） | （小数点以下1位） | 洗浄タンク：貯湯量Wｆ(L) | 0 | 0 | 0 | 0
| θff ： 洗浄タンクの最終到達温度[℃] |  |  |  | θff = |  |  | (℃） | （小数点以下1位） | 循環すすぎタンク：貯湯量Wm(L) | 0 | 0 | 0 | 0
| θfm ： 循環すすぎタンクの最終到達温度[℃] |  |  |  | θfm= |  |  | (℃） | （小数点以下1位） | 仕上げすすぎタンク：貯湯量Wr(L) | 0 | 0 | 0 | 0
| θfr ： 仕上げすすぎタンクの最終到達温度[℃] |  |  |  | θfr= |  |  | (℃） | （小数点以下1位）
| Wp : 予備洗浄タンクの貯湯量[ℓ/回] |  |  |  |  | Wp = |  | (ℓ/回) | （整数） |  | 空接続エネ
| Wf : 洗浄タンクの貯湯量[ℓ/回] |  |  |  |  | Wf = |  | (ℓ/回) | （整数）
| Wm : 循環すすぎタンクの貯湯量[ℓ/回] |  |  |  |  | Wm = |  | (ℓ/回) | （整数）
| Wr : 仕上げすすぎタンクの貯湯量[ℓ/回] |  |  |  |  | Wr = |  | (ℓ/回) | （整数）
| C ： 水の比熱 4.19kJ/kg℃ |  |  |  |  | C = | 4.19 | (kJ/kg℃)
| PsG ： ガス消費量[kWh/回] |  |  |  | PsG = |  |  | (kWh/回) | （小数点以下3位）
| QsG ： 立上り時ガス消費量[kWh/回] |  |  |  | QsG = |  |  | (kWh/回) | （小数点以下3位）
[6 empty] | QsG 平均値 = |  | (kWh/回) | （小数点以下3位）
誤差
業務用厨房熱機器等性能測定結果 【ガス機器】
品 目 | ラックコンベア洗浄機、フライトコンベア洗浄機、フラットコンベア洗浄機(選択してください) （５．エネルギー消費量） | [7 empty] | ガス種：選択して下さい
型 式 | [5 empty] | 製造者名 |  |  |  |  | タンク種 | 熱源種
[10 empty] | 選択して下さい | Wp | 選択して下さい
| 【電気】 立上り時消費電力量：QsE[kWh/回] | [9 empty] | Wf | 選択して下さい
[11 empty] | Wm | 選択して下さい
| [給湯接続] | [9 empty] | Wr | 選択して下さい
<立上り時>
| [給水接続] | [8 empty] | 標準水温（水温補正用）：℃ | 0
[10 empty] | <電気> |  | 給水接続 | 電気熱源 | W(x)
| ただし、電気を加熱用熱源として使用していないタンクの貯湯量W（X）は W（X）=0とする。 | [8 empty] | 予備洗浄タンク：貯湯量Wp(L) | 0 | 0 | 0 | 0
[10 empty] | 洗浄タンク：貯湯量Wｆ(L) | 0 | 0 | 0 | 0
[6 empty] | 1回目 | 2回目 |  |  | 循環すすぎタンク：貯湯量Wm(L) | 0 | 0 | 0 | 0
| PsE ：立上り時消費電力量[kWh/回] |  |  |  | PsE = |  |  | (kWh/回) | （小数点以下3位） | 仕上げすすぎタンク：貯湯量Wr(L) | 0 | 0 | 0 | 0
| QsE ：立上り時消費電力量[kWh/回] |  |  |  | QsE = |  |  | (kWh/回) | （小数点以下3位）
[6 empty] | QsE 平均値= |  | (kWh/回) | （小数点以下3位）
誤差
業務用厨房熱機器等性能測定結果 【ガス機器】
品 目 | ラックコンベア洗浄機、フライトコンベア洗浄機、フラットコンベア洗浄機(選択してください) （５．エネルギー消費量） | [7 empty] | ガス種：選択して下さい
型 式 | [5 empty] | 製造者名
②試験食器なし処理時
| 待機状態に達した後、試験食器がない状態で洗浄運転をした時のエネルギー消費量を測定する。給湯（給水）温度およびエネルギー消費量の測定時間は、洗浄運転を始めてから1時間（60±5min）とする。 | [8 empty] | 選択して下さい
<食器なし処理時>
| 【ガス】 試験食器なし処理時ガス消費量：Qc0G[kWh/h] | [8 empty] | 標準水温（水温補正用）：℃ | 0
| [給湯接続] |  |  |  | [給水接続]
[6 empty] | 1回目 | 2回目
| θh ： 給湯（給水）温度[℃] |  |  |  | θh = |  |  | (℃） | （小数点以下1位）
| θfr ： 仕上げすすぎタンクの最終到達温度[℃] |  |  |  | θfr = |  |  | (℃） | （小数点以下1位）
| Tc0 ： エネルギー消費量の測定時間[min] |  |  |  | Tc0 = |  |  | (min) | （小数点以下2位）
| Wc ： 処理時給湯量[ℓ/h] |  |  |  | Wc = |  |  | (ℓ/h) | （整数）
| C ： 水の比熱 4.19kJ/kg℃ |  |  |  |  | C = | 4.19 | (kJ/kg℃)
試験食器なし洗浄試験時のガス消費量Pc0G[kWh]は、次式にて算出する。
[6 empty] | 1回目 | 2回目
| Tc0：エネルギー消費量実測時間[s] |  |  |  | Tc0= |  |  | (s) | （小数点以下2位）
| UG： 実測ガス流量[m3] |  |  |  | UG= |  |  | （m3） | （小数点以下3位）
| JG： 使用ガスの総発熱量[kJ/m3N] |  |  |  | JG= |  |  | （ｋJ/m3N) | （整数）
| θG： 測定時のガスメータ内のガス温度[℃] |  |  |  | θG= |  |  | （℃） | （小数点以下1位）
| Πr ： 測定時の大気圧[kPa] |  |  |  | Πr = |  |  | （kPa） | （小数点以下2位）
| ΠG ： 測定時のガスメータ内のガス圧力[kPa] |  |  |  | ΠG= |  |  | （kPa） | （小数点以下2位）
| Πs ： 温度θG ℃における飽和水蒸気圧[kPa] |  |  |  | Πs= |  |  | （kPa） | （小数点以下2位）
| [流量計の選択] |  |  |  |  | （選択）
乾式ガス流量計を用いて測定する場合はΠs = 0とする。
湿式ガス流量計を用いて測定する場合は、Πs を以下の式から算出する。
[6 empty] | 1回目 | 2回目
| Pc0G ：試験食器なし洗浄試験時のガス消費量[kWh] |  |  |  | Pc0G = |  |  | (kWh) | （小数点以下3位）
| Qc0G ：試験食器なし洗浄試験時のガス消費量[kWh] |  |  |  | Qc0G = |  |  | (kWh/h) | （小数点以下3位）
[6 empty] | Qc0G 平均値= |  | (kWh/h) | （小数点以下3位）
誤差
業務用厨房熱機器等性能測定結果 【ガス機器】
品 目 | ラックコンベア洗浄機、フライトコンベア洗浄機、フラットコンベア洗浄機(選択してください) （５．エネルギー消費量） | [7 empty] | ガス種：選択して下さい
型 式 | [5 empty] | 製造者名
【電気】 試験食器なし処理時消費電力量：Qc0E[kWh/h]
| [給湯接続] | [8 empty] | <電気> |  | 給水接続 | 電気熱源 | W(x)
[10 empty] | 予備洗浄タンク：貯湯量Wp(L) | 0 | 0 | 0 | 0
| [給水接続] | [8 empty] | 洗浄タンク：貯湯量Wｆ(L) | 0 | 0 | 0 | 0
[10 empty] | 循環すすぎタンク：貯湯量Wm(L) | 0 | 0 | 0 | 0
[10 empty] | 仕上げすすぎタンク：貯湯量Wr(L) | 0 | 0 | 0 | 0
ただし、電気を仕上げすすぎタンクの加熱用熱源として使用しない場合の試験食器なし処理時
| 消費電力量は |  | とする。
[6 empty] | 1回目 | 2回目
| Pc0E ：試験食器なし処理時消費電力量[kWh] |  |  |  | Pc0E = |  |  | (kWh) | （小数点以下3位）
| Qc0E : 試験食器なし処理時消費電力量[kWh/h] |  |  |  | Qc0E = |  |  | (kWh/h) | （小数点以下3位）
[6 empty] | Qc0E 平均値= |  | (kWh/h) | （小数点以下3位）
誤差
業務用厨房熱機器等性能測定結果 【ガス機器】
品 目 | ラックコンベア洗浄機、フライトコンベア洗浄機、フラットコンベア洗浄機(選択してください) （５．エネルギー消費量） | [7 empty] | ガス種：選択して下さい
型 式 | [5 empty] | 製造者名
③処理時
処理時エネルギー消費量Qc[[kWh/h]は、試験食器なし処理時エネルギー消費量Qc0[kWh/h]に表5の補正を加えて、計算される。
表5 試験食器の熱負荷相当の補正
|  | 予備洗浄タンクと仕上げすすぎタンク以外のタンクの加熱用エネルギー源 |  | 補正
|  | ガスのみ |  | ΔQc・Xをガス消費量に加える。
|  | 電気のみ |  | ΔQcを消費電力量に加える。
|  | 電気とガス |  | 1/2・ΔQc を消費電力量に加え、1/2・ΔQc・Xをガス消費量に加える。
| 【試験食器の熱負荷相当：ΔQc】 | [8 empty] | ＜立上り試験結果＞ | 1回目 | 2回目
[10 empty] | θh = |  |  | (℃）
[10 empty] | θs = |  |  | (℃）
[10 empty] | θfp = | 0 | 0 | (℃）
| 【ガスの補正係数：X】 | [8 empty] | θff = | 0 | 0 | (℃）
| (1)機器に給湯を接続する場合 | [8 empty] | θfm = | 0 | 0 | (℃）
[10 empty] | θfr = | 0 | 0 | (℃）
[10 empty] | PsG = |  |  | （kWh/回）
| (2)機器に給水を接続する場合 | [8 empty] | 水の比熱C = |  | 4.19 | (kJ/kg℃)
[10 empty] | ガスの補正係数X = | #VALUE! | #VALUE!
[10 empty] | 選択して下さい | Wp | 選択して下さい
[11 empty] | Wf | 選択して下さい
| ただし、ガスを加熱用熱源として使用していないタンクの貯湯量W（X）はW（X）=0とする。 | [9 empty] | Wm | 選択して下さい
[11 empty] | Wr | 選択して下さい
| 【ガス】 処理時ガス消費量：QcG[kWh/h] | [8 empty] | <処理時>
[10 empty] | 標準水温（水温補正用）：℃ | 0
| Vc ： 連続処理能力 [枚/h] |  |  |  |  | Vc = |  | (枚/h) | （整数） | <ガス> |  | 給水接続 | ガス熱源 | W(x)
| Δθd : 試験食器の温度差の補正[℃] 標準値は45 ℃（洗浄 |  |  |  |  | Δθd = | 45 | (℃） |  | 予備洗浄タンク：貯湯量Wp(L) | 0 | 0 | 0 | 0
| 前に30 ℃であった試験食器が仕上げすすぎ後に75 ℃になる状況を想定している。） | [8 empty] | 洗浄タンク：貯湯量Wｆ(L) | 0 | 0 | 0 | 0
| ただし、冷水仕上げすすぎ方式の試験機器の場合には、30 ℃とする。 | [8 empty] | 循環すすぎタンク：貯湯量Wm(L) | 0 | 0 | 0 | 0
| md ： 試験食器の重量[kg/枚] |  |  |  |  | md = |  | (kg/枚) |  | 仕上げすすぎタンク：貯湯量Wr(L) | 0 | 0 | 0 | 0
| Cd ： 試験食器の比熱 [kJ/kg ℃] |  |  |  |  | Cd = |  | (kJ/kg℃) |  |  |  | ガス熱源の定数 | 0
| ΔQc ： 試験食器の熱負荷相当 [kWh/h] |  |  |  |  | ΔQc = |  | (kWh/h) |  |  |  | 電気熱源の定数 | 1
| X ： ガスの補正係数 [-] |  |  |  |  | X =
| QcG : 処理時ガス消費量[kWh/h] |  |  |  |  | QcG = |  | (kWh/h) | （小数点以下3位）
【電気】 処理時消費電力量：QcE[kWh/h]
| QcE : 処理時消費電力量[kWh/h] |  |  |  |  | QcE = |  | (kWh/h) | （小数点以下3位）
業務用厨房熱機器等性能測定結果 【ガス機器】
品 目 | ラックコンベア洗浄機、フライトコンベア洗浄機、フラットコンベア洗浄機(選択してください) （５．エネルギー消費量） | [7 empty] | ガス種：選択して下さい
型 式 | [5 empty] | 製造者名
④待機時
試験機器を待機状態にて、洗浄運転をしないで放置した状態（洗浄運転スイッチが切れた状態）にしてガス消費量および消費電力量を測定する。待機状態を維持するために加熱または停止を周期的に繰り返す試験機器の測定時間は、待機状態に達してから1時間以上経た後、加熱が終了した直後から1時間以上経た後の別の加熱が終了した直後までとする。ただし、複数の加熱を独立に制御しているため加熱または停止が周期的に繰り返されない試験機器の測定時間は、待機状態に達してから1時間以上経た後、2時間以上とする。なお、待機状態に達した後の温度変化が少ないPID 制御などの温度調節機能をもつ試験機器の測定時間は、待機状態に達してから1時間以上経た後、15分以上とする。それを待機時ガス消費量PiG [kWh]および待機時消費電力量PiE [kWh]とし、その測定時間を待機時のエネルギー消費量の測定時間Ti [min]として、次式により待機時エネルギー消費量Qi [kWh/h]を求める。
【ガス】 待機時ガス消費量：QiG[kWh/h]
待機時のガス消費量PiG[kWh]は、次式にて算出する。
[6 empty] | 1回目 | 2回目
| Ti：待機時エネルギー消費量の測定時間[min] |  |  |  | Ti= |  |  | (min) | （小数点以下2位）
| UG： 実測ガス流量[m3] |  |  |  | UG= |  |  | （ｍ３） | （小数点以下3位）
| JG： 使用ガスの総発熱量[kJ/m3N] |  |  |  | JG= |  |  | （ｋJ/m3N) | （整数）
| θG： 測定時のガスメータ内のガス温度[℃] |  |  |  | θG= |  |  | （℃） | （小数点以下1位）
| Πr ： 測定時の大気圧[kPa] |  |  |  | Πr = |  |  | （kPa） | （小数点以下2位）
| ΠG ： 測定時のガスメータ内のガス圧力[kPa] |  |  |  | ΠG= |  |  | （kPa） | （小数点以下2位）
| Πs ： 温度θG ℃における飽和水蒸気圧[kPa] |  |  |  | Πs= |  |  | （kPa） | （小数点以下2位）
| [流量計の選択] |  |  |  |  | （選択）
乾式ガス流量計を用いて測定する場合はΠs = 0とする。
湿式ガス流量計を用いて測定する場合は、Πs を以下の式から算出する。
[6 empty] | 1回目 | 2回目
| PiG ：待機時のガス消費量[kWh] |  |  |  | PiG = |  |  | (kWh) | （小数点以下3位）
| QiG : 待機時ガス消費量[kWh/h] |  |  |  | QiG = |  |  | (kWh/h) | （小数点以下3位）
[6 empty] | QiG 平均値= |  | (kWh/h) | （小数点以下3位）
[6 empty] | 誤差 |  | （許容差 10%）
【電気】 待機時消費電力量：QiE[kWh/h]
[6 empty] | 1回目 | 2回目
| PiE ： 消費電力量[kWh] |  |  |  | PiE = |  |  | (kWh) | （小数点以下3位）
| Ti：待機時エネルギー消費量の測定時間[min] |  |  |  | Ti= |  |  | (min) | （小数点以下2位） | TiE ： 待機時の消費電力量の測定時間 [min]
| QiE : 待機時消費電力量[kWh/h] |  |  |  | QiE = |  |  | (kWh/h) | （小数点以下3位）
[6 empty] | QiE 平均値= |  | (kWh/h) | （小数点以下3位）
[6 empty] | 誤差 |  | （許容差 10%）
業務用厨房熱機器等性能測定結果 【ガス機器】
品 目 | ラックコンベア洗浄機、フライトコンベア洗浄機、フラットコンベア洗浄機(選択してください) （５．エネルギー消費量） | [7 empty] | ガス種：選択して下さい
型 式 | [5 empty] | 製造者名
⑤日あたりエネルギー消費量を試算する方法
処理時間を想定した日あたり消費電力量を計算する。
[給湯接続]、[給水接続]とも
【ガス】 日あたりガス消費量（時間想定）：QdHG[kWh/h]
| QsG : 立上り時ガス消費量[kWh/回] |  |  |  |  | QsG = |  | (kWh/回) | （小数点以下3位）
| QcG : 処理時ガス消費量[kWh/h] |  |  |  |  | QcG = |  | (kWh/h) | （小数点以下3位）
| Qc0G : 試験食器なし処理時ガス消費量[kWh/h] |  |  |  |  | Qc0G = |  | (kWh/h) | （小数点以下3位）
| QiG : 待機時ガス消費量[kWh/h] |  |  |  |  | QiG = |  | (kWh/h) | （小数点以下3位）
| hc ： 処理時間[h/日] 標準値は1h/日 |  |  |  |  | hc = | 1 | (h/日）
| hi ： 待機時間[h/日] 標準値は0.5h/日 |  |  |  |  | hi = | 0.5 | (h/日）
| rc ： 処理負荷率 標準値は0.8 |  |  |  |  | rc = | 0.8
| ns ： 立上り回数[回/日] 標準値は１回/日 |  |  |  |  | ns = | 1 | （回/日）
| QdHG : 日あたりガス消費量（時間想定）[kWh/日] |  |  |  |  | QdHG = |  | (kWh/日) | （小数点以下1位）
【電気】 日あたり消費電力量（時間想定）：QdHE[kWh/h]
| QsE ： 立上り時消費電力量[kWh/回] |  |  |  |  | QsE = |  | (kWh/回) | （小数点以下3位）
| QcE ： 処理時消費電力量[kWh/h] |  |  |  |  | QcE = |  | (kWh/h) | （小数点以下3位）
| Qc0E ： 試験食器なし処理時消費電力量[kWh/h] |  |  |  |  | Qc0E = |  | (kWh/h) | （小数点以下3位）
| QiE ： 待機時消費電力量[kWh/h] |  |  |  |  | QiE = |  | (kWh/h) | （小数点以下3位）
| QdHE ： 日あたり消費電力量（時間想定）[kWh/日] |  |  |  |  | QdHE = |  | (kWh/日) | （小数点以下1位）
※処理時間、待機時間および立上り回数の標準値は、学校給食のように1日1回洗浄する場合を想定している。1日3回洗浄する施設の食器洗浄機を選ぶ際には、hc を3h/日、hi を1.5h/日、および、ns を3回/日などとして、再計算されたい。
α=7.203−1735.74/(𝜃_G+234)
𝜃_ℎ𝐻
𝜃_ℎ𝐶
𝜃_ℎ

## 6.給水量または給湯量
業務用厨房熱機器等性能測定結果 【ガス機器】
品 目 | ラックコンベア洗浄機、フライトコンベア洗浄機、フラットコンベア洗浄機(選択してください) （６．給水量または給湯量） |  |  |  | ガス種：選択して下さい
型 式 |  | 製造者名
①立上がり時
予備洗浄タンク、洗浄タンクおよび循環すすぎタンクの貯湯量の和を立上り時給水量または立上り時給湯量Ws [ℓ/回] とする。
| Ws ： 立上り時給水量または立上り時給湯量[ℓ/回] | Ws = |  | (ℓ/回) | （整数）
②処理時
製造者の表示する標準給水量または標準給湯量を処理時給水量または処理時給湯量Wc [ℓ/h] とする。
| Wc ： 処理時給水量または処理時給湯量[ℓ/h] | Wc = |  | （ℓ/h） | （整数）
③待機時
特に規定しない。
④日あたり給水量または日あたり給湯量
処理時間を想定した日あたり給水量または日あたり給湯量を計算する。
| Ws ： 立上り時給水量または立上り時給湯量[ℓ/回] | Ws = |  | （ℓ/回） | （整数）
| Wc ： 処理時給水量または処理時給湯量[ℓ/h] | Wc = |  | （ℓ/h） | （整数）
| ns ： 立上り回数[回/日] 標準値は1 回/日 | ns = | 1 | (回/日)
| hc ： 処理時間[h/日] 標準値は1h/日 | hc = | 1 | （ｈ/日）
| WdH ：日あたり給水量または 日あたり給湯量 （時間想定）[ℓ/日] | WdH = |  | （ℓ/日） | （整数）