## 表紙
業務用厨房熱機器等性能測定結果 【電気機器】 派生機種用
品 目 | ティルティングパン |  |  |  |  | 番号
作成日
名 称 |  |  |  | 製造者名
型 式
機器の 主な仕様 | 外形寸法(mm) |  | (W)× | (D)× |  | (H) | 重量(kg)
| パン寸法(mm) |  | (W)× | (D)× |  | (H) | 釜最大容量(ℓ)
| 電 源 |  |  | 主たる加熱方式 |  | 選択して下さい |  |  | 選択して下さい | ヒータ加熱式 | 誘導加熱式
基本性能型式
基本性能型式との相違点
性能測定 結 果 | 1.定格消費電力 |  |  | pr | --- |  | 消費電力の許容差 |  | pr
[7 empty] | 5 | -10
| 2.熱効率 | ①立上り時 |  | hs | --- | （％） |  |  | hs
|  | ②沸騰時 |  | hb | --- | （％） |  |  | hb
| 3.立上り性能 |  |  | ts | --- | (s/kg℃） | 1 kg の水が1 ℃上昇 する時間(秒) |  | ts
| 4.調理能力 |  |  | Vm | --- | (食/回） | 200g/食の けんちん汁 |  | Vm
|  |  |  | Tc | --- | (min/回） | --- |  | Tc
| 5.消費 電力量 | ①立上り時 |  | 規定なし |  |  |  |  | 規定なし
|  | ②調理時 |  | Qc | --- | (kWh/回) |  |  | Qc
|  | ③待機時 |  | 規定なし |  |  |  |  | 規定なし
|  | ④日あたり（時間想定） |  | QdN | --- | (kWh/日） | 調理回数 1 回/日 |  | QdN
| 6.給水量または給湯量 |  |  | 規定なし |  |  |  |  | 規定なし
| 7.均一性 | 均一性指数 |  | Is | --- |  | 調理領域 温度 | --- | Is |  | 調理領域 温度
|  | 適温領域面積 |  | Ap | --- | (m2) | 調理領域温度 ±10 ℃以内に入る面積 |  | Ap
セールス ポイント等