## 表紙
業務用厨房熱機器等性能測定結果 【ガス機器】 派生機種用
品 目 | スチームコンベクションオーブン | [5 empty] | 番号
作成日
名 称 |  |  |  |  | 製造者名
型 式
試験場所 |  |  |  |  | 担当部署
試験期間 |  | ～
測定機器
機器の 主な仕様 | 外形寸法(mm) |  | (W)× |  | (D)× |  | (H) | 重量(kg)
| 庫内寸法(mm) |  | (W)× |  | (D)× |  | (H)
| 電 源 |  | 段数 |  | ガス種 | 選択してください
基本性能型式
基本性能型式との相違点
性能測定結果 | 1.定格エネルギー消費量 | [8 empty] | ↓以下にデータを転記・貼り付ける
|  | （ガス） |  |  | prG | --- | （kW） | 許容差±10% | prG
|  | （電気） |  |  | prE | --- | （kW） | 許容差**% | prE
| 2.熱効率 |  |  |  | 規定なし |  |  |  | 規定なし
| 3.立上り性能 | ①熱風モード |  |  | Ts | --- | （min） |  | Ts
|  | ②スチームモード |  |  |  | --- | （min）
|  | ③複合モード |  |  |  | --- | （min）
| 4.調理能力 |  |  |  | Vm | --- | (個/回) | 冷凍ハンバーグ 60g/個 | Vm
[5 empty] | Tc | --- | (min/回) |  | Tc
5.エネルギー消費量
|  | ①立上り時 |  | （ガス） | Qs | --- | (kWh/回) |  | Qs
|  |  |  | （電気） |  | ---
|  | ②調理時 |  | （ガス） | Qc | --- | (kWh/回) |  | Qc
|  |  |  | （電気） |  | ---
|  | ③待機時 |  | （ガス） | Qi | --- | (kWh/h) |  | Qｉ
|  |  |  | （電気） |  | ---
|  | ④日あたり |  | （ガス） | QdN | --- | (kWh/日) | 立上り回数 1回/日 | QdN
|  |  |  | （電気） |  | --- |  | 調理回数 1回/日
| 6.給水量または給湯量 |  |  |  | 規定なし |  |  |  | 規定なし
| 7.均一性 | 食パンのトーストによる試験 (焼き色評価基準による評価） |  |  | It | --- |  | 熱風モード 250℃ | It
セールス ポイント等